## lidar 10-min data
Time and Date PDT (Time stamps indicate the beginning of the averaging period) | ZephIR300 Status Flags | WindCubev2 Status Flags | ZephIR300 GPS | WindCubev2 GPS | Met Air Temp. (C) at 1m | Met Pressure (mbar) at 1m | Met Humidity (%) at 1m | Met Wind Speed (m/s) at 1m | Met Wind Direction (deg) at 1m | Wind Direction (deg) at 10m | Horizontal Wind Speed (m/s) at 10m | Horizontal Wind Speed Std. Dev. (m/s) at 10m | Vertical Wind Speed (m/s) at 10m | Wind Direction (deg) at 15m | Horizontal Wind Speed (m/s) at 15m | Horizontal Wind Speed Std. Dev. (m/s) at 15m | Vertical Wind Speed (m/s) at 15m | Wind Direction (deg) at 20m | Horizontal Wind Speed (m/s) at 20m | Horizontal Wind Speed Std. Dev. (m/s) at 20m | Vertical Wind Speed (m/s) at 20m | Wind Direction (deg) at 25m | Horizontal Wind Speed (m/s) at 25m | Horizontal Wind Speed Std. Dev. (m/s) at 25m | Vertical Wind Speed (m/s) at 25m | Wind Direction (deg) at 30m | Horizontal Wind Speed (m/s) at 30m | Horizontal Wind Speed Std. Dev. (m/s) at 30m | Vertical Wind Speed (m/s) at 30m | Wind Direction (deg) at 38m | Horizontal Wind Speed (m/s) at 38m | Horizontal Wind Speed Std. Dev. (m/s) at 38m | Vertical Wind Speed (m/s) at 38m | Wind Direction (deg) at 50m | Horizontal Wind Speed (m/s) at 50m | Horizontal Wind Speed Std. Dev. (m/s) at 50m | Vertical Wind Speed (m/s) at 50m | Wind Direction (deg) at 60m | Horizontal Wind Speed (m/s) at 60m | Horizontal Wind Speed Std. Dev. (m/s) at 60m | Vertical Wind Speed (m/s) at 60m | Wind Direction (deg) at 70m | Horizontal Wind Speed (m/s) at 70m | Horizontal Wind Speed Std. Dev. (m/s) at 70m | Vertical Wind Speed (m/s) at 70m | Wind Direction (deg) at 80m | Horizontal Wind Speed (m/s) at 80m | Horizontal Wind Speed Std. Dev. (m/s) at 80m | Vertical Wind Speed (m/s) at 80m | Wind Direction (deg) at 90m | Horizontal Wind Speed (m/s) at 90m | Horizontal Wind Speed Std. Dev. (m/s) at 90m | Vertical Wind Speed (m/s) at 90m | Wind Direction (deg) at 100m | Horizontal Wind Speed (m/s) at 100m | Horizontal Wind Speed Std. Dev. (m/s) at 100m | Vertical Wind Speed (m/s) at 100m | Wind Direction (deg) at 110m | Horizontal Wind Speed (m/s) at 110m | Horizontal Wind Speed Std. Dev. (m/s) at 110m | Vertical Wind Speed (m/s) at 110m | Wind Direction (deg) at 120m | Horizontal Wind Speed (m/s) at 120m | Horizontal Wind Speed Std. Dev. (m/s) at 120m | Vertical Wind Speed (m/s) at 120m | Wind Direction (deg) at 140m | Horizontal Wind Speed (m/s) at 140m | Horizontal Wind Speed Std. Dev. (m/s) at 140m | Vertical Wind Speed (m/s) at 140m | Wind Direction (deg) at 160m | Horizontal Wind Speed (m/s) at 160m | Horizontal Wind Speed Std. Dev. (m/s) at 160m | Vertical Wind Speed (m/s) at 160m | Wind Direction (deg) at 180m | Horizontal Wind Speed (m/s) at 180m | Horizontal Wind Speed Std. Dev. (m/s) at 180m | Vertical Wind Speed (m/s) at 180m | Wind Direction (deg) at 200m | Horizontal Wind Speed (m/s) at 200m | Horizontal Wind Speed Std. Dev. (m/s) at 200m | Vertical Wind Speed (m/s) at 200m | Wind Direction (deg) at 220m | Horizontal Wind Speed (m/s) at 220m | Horizontal Wind Speed Std. Dev. (m/s) at 220m | Vertical Wind Speed (m/s) at 220m | Wind Direction (deg) at 240m | Horizontal Wind Speed (m/s) at 240m | Horizontal Wind Speed Std. Dev. (m/s) at 240m | Vertical Wind Speed (m/s) at 240m | Wind Direction (deg) at 260m | Horizontal Wind Speed (m/s) at 260m | Horizontal Wind Speed Std. Dev. (m/s) at 260m | Vertical Wind Speed (m/s) at 260m | Wind Direction (deg) at 280m | Horizontal Wind Speed (m/s) at 280m | Horizontal Wind Speed Std. Dev. (m/s) at 280m | Vertical Wind Speed (m/s) at 280m | Wind Direction (deg) at 300m | Horizontal Wind Speed (m/s) at 300m | Horizontal Wind Speed Std. Dev. (m/s) at 300m | Vertical Wind Speed (m/s) at 300m
2017-08-20 13:30 | Fully Operational | Fully Operational | 44.49203 -123.31040 | 44.491937 -123.310395 | 29.37 | 1009.2 | 27.7 | 2.486 | 18.221 | 20.359 | 5.737 | 1.435 | 0.046 | 20.678 | 5.763 | 1.447 | 0.043 | 18.827 | 5.974 | 1.361 | 0.03 | 19.555 | 6.051 | 1.223 | -0.004 | 18.085 | 6.205 | 1.107 | -0.054 | 20.684 | 6.384 | 1.34 | -0.066 | 25.5 | 7.71 | 1.02 | -0.41 | 25.4 | 7.57 | 0.99 | -0.36 | 25.4 | 7.45 | 0.98 | -0.34 | 25.8 | 7.17 | 0.9 | -0.33 | 26.1 | 7.06 | 0.93 | -0.28 | 26.8 | 7.45 | 1.13 | -0.24 | 26.8 | 7.64 | 1.25 | -0.27 | 26.8 | 7.5 | 1.34 | -0.27 | 28.4 | 7.3 | 1.66 | -0.25 | 28.1 | 6.79 | 1.45 | -0.19 | 29 | 5.84 | 0.57 | -0.18 | NaN | NaN | NaN | NaN | 20.473 | 6.288 | 1.179 | -0.305 | 20.263 | 6.299 | 1.243 | -0.287 | 19.806 | 6.204 | 1.266 | -0.29 | 20.634 | 6.183 | 1.223 | -0.26 | 19.712 | 6.211 | 1.229 | -0.258
2017-08-20 13:40 | Fully Operational | Fully Operational | 44.49203 -123.31040 | 44.491937 -123.310395 | 29.49 | 1009.1 | 26.7 | 3.307 | 19.176 | 21.189 | 7.024 | 1.221 | -0.094 | 17.667 | 7.365 | 1.076 | -0.187 | 21.673 | 7.53 | 1.002 | -0.235 | 21.578 | 7.61 | 0.913 | -0.203 | 21.958 | 7.613 | 0.88 | -0.213 | 23.132 | 7.747 | 1.201 | -0.115 | 19.9 | 7.61 | 1.2 | 0.16 | 19.5 | 7.73 | 1.24 | 0.17 | 19.4 | 7.77 | 1.28 | 0.14 | 19.4 | 7.6 | 1.25 | 0.15 | 19.2 | 7.5 | 1.24 | 0.19 | 19 | 7.7 | 1.24 | 0.22 | 19.3 | 7.85 | 1.3 | 0.24 | 19.1 | 7.79 | 1.32 | 0.26 | 18.7 | 7.75 | 1.37 | 0.25 | 17.2 | 7.61 | 1.44 | 0.26 | 15.7 | 7.29 | 1.51 | 0.27 | 17.5 | 6.4 | 0.76 | 0.33 | 16.658 | 7.425 | 0.883 | -0.386 | 14.912 | 7.316 | 0.905 | -0.42 | 14.763 | 7.149 | 0.995 | -0.409 | 14.074 | 7.034 | 0.962 | -0.41 | 15.224 | 7.071 | 0.984 | -0.395
2017-08-20 13:50 | Fully Operational | Fully Operational | 44.49203 -123.31040 | 44.491937 -123.310395 | 29.46 | 1009 | 27 | 3.196 | 36.835 | 35.724 | 6.087 | 1.438 | 0.065 | 31.713 | 6.634 | 1.023 | 0.158 | 35.564 | 6.739 | 1.229 | 0.175 | 36.667 | 6.433 | 1.85 | 0.203 | 35.857 | 6.525 | 1.883 | 0.2 | 33.343 | 6.909 | 1.252 | 0.183 | 27.5 | 7.11 | 1.26 | -0.22 | 26.9 | 7.23 | 1.36 | -0.28 | 27.1 | 7.24 | 1.49 | -0.23 | 27.3 | 7.16 | 1.56 | -0.17 | 26.9 | 7.17 | 1.56 | -0.08 | 26.4 | 7.44 | 1.58 | 0.05 | 25.8 | 7.63 | 1.57 | 0.09 | 25.5 | 7.69 | 1.53 | 0.13 | 25.2 | 7.81 | 1.56 | 0.22 | 24.3 | 8.05 | 1.6 | 0.29 | 27 | 8 | 1.91 | 0.32 | 23.5 | 7.3 | 1.48 | 0.42 | 28.819 | 7.277 | 1.572 | -0.179 | 29.433 | 7.5 | 1.09 | -0.164 | 29.12 | 7.466 | 1.116 | -0.16 | 28.38 | 7.409 | 1.1 | -0.156 | 27.956 | 7.273 | 1.019 | -0.147
2017-08-20 14:00 | Fully Operational | Fully Operational | 44.49203 -123.31040 | 44.491937 -123.310395 | 29.62 | 1008.9 | 26.7 | 3.445 | 29.838 | 27.124 | 6.66 | 0.864 | -0.117 | 27.502 | 6.875 | 0.777 | -0.084 | 27.638 | 6.914 | 0.937 | -0.152 | 27.299 | 6.796 | 0.987 | -0.165 | 26.82 | 6.954 | 0.917 | -0.219 | 26.087 | 7.029 | 0.997 | -0.299 | 22.6 | 6.99 | 1.16 | 0.37 | 22.4 | 7.07 | 1.15 | 0.4 | 22 | 7.05 | 1.12 | 0.38 | 21.8 | 6.94 | 1.1 | 0.39 | 22 | 6.77 | 1.09 | 0.4 | 21.6 | 6.85 | 1.14 | 0.42 | 20.8 | 6.95 | 1.21 | 0.46 | 19.9 | 6.92 | 1.26 | 0.53 | 19 | 6.85 | 1.25 | 0.62 | 18.5 | 7.08 | 1.16 | 0.57 | 17.2 | 6.99 | 1.3 | 0.56 | 10.7 | 6.52 | 1.13 | 0.55 | 14.718 | 6.675 | 0.802 | -0.54 | 13.945 | 6.681 | 0.815 | -0.519 | 13.417 | 6.697 | 0.798 | -0.508 | 13.278 | 6.658 | 0.78 | -0.501 | 12.265 | 6.663 | 0.774 | -0.49
2017-08-20 14:10 | Fully Operational | Fully Operational | 44.49203 -123.31040 | 44.491937 -123.310395 | 29.72 | 1008.8 | 26.29 | 2.622 | 18.74 | 19.152 | 5.653 | 1.35 | -0.026 | 20.687 | 5.9 | 1.578 | 0.021 | 17.695 | 6.104 | 1.443 | 0.041 | 17.012 | 6.31 | 1.523 | 0.038 | 17.09 | 6.34 | 1.573 | 0.132 | 18.785 | 6.152 | 1.559 | 0.01 | 18.1 | 6.14 | 1.5 | -0.03 | 18.7 | 6.19 | 1.56 | -0.02 | 19.3 | 6.28 | 1.61 | -0.03 | 19.6 | 6.29 | 1.64 | -0.02 | 19.7 | 6.16 | 1.7 | 0 | 19.3 | 6.28 | 1.76 | -0.01 | 18.7 | 6.45 | 1.74 | 0.01 | 19 | 6.54 | 1.71 | 0.06 | 19 | 6.57 | 1.63 | 0.12 | 19 | 6.84 | 1.72 | 0.2 | 17.6 | 6.57 | 1.67 | 0.22 | 16.8 | 5.99 | 1.84 | 0.38 | 17.445 | 6.491 | 1.453 | -0.211 | 17.899 | 6.483 | 1.407 | -0.231 | 16.571 | 6.391 | 1.362 | -0.252 | 16.111 | 6.477 | 1.373 | -0.254 | 16.633 | 6.532 | 1.414 | -0.219
2017-08-20 14:20 | Fully Operational | Fully Operational | 44.49203 -123.31040 | 44.491937 -123.310395 | 30.07 | 1008.7 | 25.89 | 2.292 | 21.889 | 21.623 | 5.054 | 1.6 | -0.021 | 19.276 | 5.056 | 1.355 | -0.013 | 20.779 | 5.357 | 1.473 | 0.063 | 20.881 | 5.344 | 1.492 | 0.147 | 21.001 | 5.39 | 1.547 | 0.124 | 22.034 | 5.574 | 1.329 | -0.029 | 20.4 | 5.58 | 1.51 | -0.08 | 21.5 | 5.51 | 1.52 | -0.02 | 21.8 | 5.54 | 1.59 | 0 | 21 | 5.66 | 1.64 | 0.03 | 20 | 5.68 | 1.63 | 0.07 | 19.8 | 5.72 | 1.68 | 0.06 | 19.6 | 5.79 | 1.77 | 0.05 | 19.7 | 5.8 | 1.81 | 0.06 | 20.2 | 5.74 | 1.64 | 0.05 | 19.9 | 5.9 | 1.62 | 0.08 | 19.2 | 6.14 | 1.58 | 0 | 11.3 | 5.82 | 1.01 | 0.18 | 18.349 | 5.74 | 1.408 | -0.061 | 18.847 | 5.712 | 1.352 | -0.032 | 16.905 | 5.66 | 1.364 | 0.022 | 15.226 | 5.737 | 1.377 | -0.032 | 15.395 | 5.745 | 1.389 | -0.041
2017-08-20 14:30 | Fully Operational | Fully Operational | 44.49203 -123.31040 | 44.491937 -123.310395 | 30.48 | 1008.6 | 26.6 | 2.463 | 43.068 | 39.584 | 4.651 | 1.192 | 0.021 | 38.738 | 4.933 | 1.287 | 0.051 | 39.05 | 4.851 | 1.208 | 0.017 | 38.855 | 4.9 | 1.205 | 0.043 | 39.115 | 5.045 | 1.187 | 0 | 39.768 | 4.979 | 1.24 | -0.013 | 37.5 | 5.18 | 1.32 | -0.22 | 38.8 | 5.25 | 1.38 | -0.24 | 39.1 | 5.39 | 1.39 | -0.29 | 39.1 | 5.51 | 1.42 | -0.28 | 39.4 | 5.45 | 1.47 | -0.24 | 39.2 | 5.35 | 1.55 | -0.22 | 38.4 | 5.27 | 1.59 | -0.21 | 38.1 | 5.18 | 1.6 | -0.2 | 37.3 | 5.25 | 1.61 | -0.28 | 34 | 5.37 | 1.64 | -0.36 | 30.3 | 5.42 | 1.67 | -0.32 | 26.2 | 4.83 | 1.65 | -0.32 | 31.655 | 5.149 | 1.078 | 0.127 | 32.098 | 5.044 | 1.072 | 0.164 | 32.323 | 5.075 | 1.051 | 0.163 | 32.093 | 5.163 | 1.151 | 0.158 | 30.428 | 5.221 | 1.15 | 0.167
2017-08-20 14:40 | Fully Operational | Fully Operational | 44.49203 -123.31040 | 44.491937 -123.310395 | 30.8 | 1008.5 | 26.2 | 3.013 | 26.042 | 25.437 | 6.495 | 1.475 | 0.015 | 23.893 | 6.798 | 1.43 | 0.033 | 25.216 | 6.871 | 1.378 | 0.015 | 24.245 | 6.994 | 1.333 | -0.084 | 23.447 | 7.109 | 1.408 | -0.131 | 23.15 | 6.831 | 1.512 | -0.153 | 20.6 | 6.89 | 1.51 | 0.09 | 20.4 | 7.02 | 1.56 | 0.17 | 20.5 | 7.04 | 1.59 | 0.19 | 20.3 | 6.96 | 1.64 | 0.21 | 20.1 | 6.92 | 1.69 | 0.24 | 20 | 6.88 | 1.71 | 0.26 | 20.4 | 6.75 | 1.72 | 0.29 | 20.2 | 6.55 | 1.7 | 0.33 | 19.9 | 6.51 | 1.68 | 0.39 | 20.4 | 6.6 | 1.71 | 0.48 | 21.1 | 6.65 | 1.72 | 0.57 | 19.8 | 6.06 | 1.63 | 0.6 | 20.712 | 6.99 | 1.342 | -0.647 | 21.177 | 7.033 | 1.318 | -0.635 | 21.279 | 6.989 | 1.225 | -0.639 | 20.782 | 6.974 | 1.13 | -0.683 | 19.67 | 6.902 | 1.064 | -0.683
2017-08-20 14:50 | Fully Operational | Fully Operational | 44.49203 -123.31040 | 44.491937 -123.310395 | 30.77 | 1008.4 | 25.7 | 2.967 | 21.922 | 20.565 | 6.376 | 1.238 | -0.029 | 20.624 | 6.453 | 1.286 | -0.05 | 23.27 | 6.778 | 1.377 | -0.081 | 25.982 | 6.884 | 1.439 | -0.044 | 25.925 | 6.775 | 1.391 | -0.07 | 25.289 | 7.004 | 1.359 | -0.119 | 25.1 | 6.75 | 1.31 | 0.07 | 24.9 | 6.99 | 1.24 | 0.17 | 25.1 | 7.1 | 1.23 | 0.24 | 25.5 | 7.07 | 1.23 | 0.31 | 26 | 7.14 | 1.29 | 0.35 | 26.3 | 7.12 | 1.38 | 0.34 | 26.4 | 7 | 1.46 | 0.33 | 26.2 | 6.74 | 1.45 | 0.33 | 25.2 | 6.77 | 1.42 | 0.38 | 24.7 | 6.9 | 1.48 | 0.43 | 22.9 | 6.75 | 1.5 | 0.39 | 20.6 | 6.17 | 1.61 | 0.24 | 25.182 | 7.091 | 1.031 | -0.252 | 23.987 | 7.07 | 1.107 | -0.235 | 23.653 | 7.042 | 1.074 | -0.238 | 23.042 | 7.066 | 1.071 | -0.252 | 22.415 | 7.072 | 1.028 | -0.269
2017-08-20 15:00 | Fully Operational | Fully Operational | 44.49203 -123.31040 | 44.491937 -123.310395 | 30.88 | 1008.2 | 25.79 | 2.93 | 24.17 | 26.659 | 6.28 | 1.301 | -0.098 | 26.281 | 6.488 | 1.247 | -0.158 | 24.353 | 6.633 | 1.291 | 0.005 | 24.359 | 6.755 | 1.393 | -0.019 | 23.876 | 6.7 | 1.367 | 0.012 | 25.965 | 6.974 | 1.511 | -0.002 | 24.7 | 6.79 | 1.68 | -0.13 | 25 | 6.94 | 1.67 | -0.04 | 25 | 6.99 | 1.74 | 0.03 | 25 | 6.95 | 1.79 | 0.04 | 25.2 | 7.1 | 1.81 | 0.07 | 25.5 | 7.12 | 1.77 | 0.11 | 26 | 7.14 | 1.68 | 0.14 | 26.3 | 6.98 | 1.63 | 0.17 | 27.2 | 7.06 | 1.65 | 0.2 | 26.8 | 7.2 | 1.67 | 0.27 | 24.9 | 7 | 1.58 | 0.17 | 22.7 | 6.42 | 1.68 | 0.05 | 25.305 | 7.242 | 1.304 | -0.237 | 23.836 | 7.23 | 1.241 | -0.276 | 23.766 | 7.303 | 1.296 | -0.287 | 22.985 | 7.312 | 1.272 | -0.316 | 22.695 | 7.297 | 1.315 | -0.352
2017-08-20 15:10 | Fully Operational | Fully Operational | 44.49203 -123.31040 | 44.491937 -123.310395 | 30.96 | 1008 | 26.2 | 2.9 | 27.743 | 25.822 | 5.713 | 0.992 | -0.052 | 25.2 | 5.85 | 0.842 | -0.101 | 24.597 | 5.936 | 1.011 | -0.1 | 23.212 | 6.25 | 1.052 | -0.203 | 23.969 | 6.288 | 1.046 | -0.282 | 24.591 | 6.38 | 1.157 | -0.225 | 24.2 | 6.53 | 1.2 | 0.17 | 23.6 | 6.62 | 1.17 | 0.3 | 23.6 | 6.65 | 1.15 | 0.39 | 24.1 | 6.62 | 1.13 | 0.42 | 24.5 | 6.72 | 1.17 | 0.46 | 24.1 | 6.72 | 1.21 | 0.5 | 23.4 | 6.73 | 1.24 | 0.52 | 22.5 | 6.44 | 1.23 | 0.51 | 20.7 | 6.61 | 1.21 | 0.43 | 17.5 | 6.9 | 1.29 | 0.6 | 20.8 | 6.7 | 1.29 | 0.46 | 23.2 | 6.23 | 1.26 | 0.15 | 15.108 | 6.782 | 0.912 | -0.381 | 14.789 | 6.847 | 0.946 | -0.356 | 14.318 | 6.874 | 0.94 | -0.351 | 13.893 | 7.017 | 0.941 | -0.32 | 13.583 | 7.048 | 0.887 | -0.342
2017-08-20 15:20 | Fully Operational | Fully Operational | 44.49203 -123.31040 | 44.491937 -123.310395 | 31.2 | 1007.9 | 26.39 | 2.25 | 15.199 | 12.723 | 5.905 | 1.392 | 0.132 | 12.696 | 6.303 | 1.459 | 0.109 | 14.058 | 6.223 | 1.472 | 0.058 | 16.309 | 6.206 | 1.395 | 0.104 | 13.177 | 6.402 | 1.487 | 0.082 | 12.162 | 6.501 | 1.276 | 0.058 | 11.1 | 6.8 | 1.52 | -0.09 | 10.2 | 6.94 | 1.52 | 0.01 | 9.6 | 6.91 | 1.6 | 0.09 | 8.9 | 6.9 | 1.65 | 0.09 | 8.5 | 7.01 | 1.69 | 0.08 | 8.3 | 7.01 | 1.68 | 0.07 | 8 | 6.97 | 1.68 | 0.09 | 7.5 | 6.65 | 1.62 | 0.09 | 7.3 | 7 | 1.73 | 0.03 | 7.3 | 6.77 | 1.68 | 0.14 | 4.5 | 6.43 | 1.32 | 0.04 | NaN | NaN | NaN | NaN | 6.501 | 6.931 | 1.472 | -0.023 | 4.781 | 6.962 | 1.414 | -0.038 | 4.624 | 6.958 | 1.402 | -0.057 | 5.273 | 6.989 | 1.396 | -0.058 | 3.491 | 7.043 | 1.393 | -0.066
2017-08-20 15:30 | Fully Operational | Fully Operational | 44.49203 -123.31040 | 44.491937 -123.310395 | 31.33 | 1007.8 | 26.6 | 2.547 | 10.965 | 10.697 | 6.856 | 1.311 | 0.013 | 9.188 | 7.077 | 1.498 | 0 | 10.368 | 7.472 | 1.567 | 0.084 | 8.857 | 7.354 | 1.458 | 0.043 | 9.155 | 7.362 | 1.343 | 0.037 | 10.898 | 7.805 | 1.41 | -0.059 | 10 | 8.35 | 1.41 | 0.05 | 10.2 | 8.64 | 1.42 | 0.24 | 10.4 | 8.71 | 1.45 | 0.36 | 10.4 | 8.76 | 1.44 | 0.39 | 10.6 | 8.95 | 1.39 | 0.45 | 10.5 | 9.01 | 1.34 | 0.53 | 10.5 | 9.12 | 1.31 | 0.56 | 10.5 | 8.96 | 1.34 | 0.59 | 11.1 | 9.56 | 1.29 | 0.5 | 7.2 | 10.09 | 1.74 | 0.97 | NaN | NaN | NaN | NaN | NaN | NaN | NaN | NaN | 12.705 | 9.243 | 0.727 | -0.746 | 12.744 | 9.329 | 0.763 | -0.762 | 12.557 | 9.478 | 0.696 | -0.798 | 12.017 | 9.485 | 0.684 | -0.79 | 11.884 | 9.527 | 0.692 | -0.792
2017-08-20 15:40 | Fully Operational | Fully Operational | 44.49203 -123.31040 | 44.491937 -123.310395 | 31.07 | 1007.8 | 27.1 | 3.109 | 11.271 | 14.071 | 7.781 | 1.24 | -0.071 | 14.152 | 8.096 | 1.196 | -0.121 | 13.075 | 8.175 | 0.966 | -0.234 | 12.019 | 8.508 | 1.039 | -0.167 | 11.019 | 8.571 | 0.97 | -0.25 | 12.79 | 8.796 | 1.058 | -0.19 | 11.1 | 9.23 | 1.31 | 0.14 | 11.2 | 9.45 | 1.3 | 0.29 | 11.3 | 9.48 | 1.3 | 0.32 | 11.6 | 9.48 | 1.24 | 0.29 | 11.9 | 9.46 | 1.27 | 0.32 | 11.8 | 9.44 | 1.32 | 0.34 | 11.7 | 9.5 | 1.36 | 0.37 | 11.3 | 9.25 | 1.42 | 0.39 | 12.5 | 9.75 | 1.53 | 0.38 | 18.3 | 8.22 | 1.49 | 0.62 | 22.3 | 7.67 | 0.92 | 0.16 | NaN | NaN | NaN | NaN | 14.393 | 9.295 | 1.115 | -0.565 | 13.996 | 9.384 | 0.99 | -0.607 | 13.953 | 9.402 | 0.929 | -0.636 | 13.973 | 9.437 | 0.916 | -0.637 | 14.362 | 9.457 | 0.873 | -0.667
2017-08-20 15:50 | Fully Operational | Fully Operational | 44.49203 -123.31040 | 44.491937 -123.310395 | 30.92 | 1007.8 | 27.79 | 2.785 | 12.096 | 10.984 | 7.081 | 1.314 | -0.076 | 9.979 | 7.279 | 1.23 | -0.144 | 12.051 | 7.434 | 1.12 | -0.22 | 12.876 | 7.625 | 1.141 | -0.247 | 12.76 | 7.739 | 1.21 | -0.326 | 13.168 | 7.658 | 1.264 | -0.268 | 11.4 | 8.1 | 1.24 | 0.34 | 11.3 | 8.17 | 1.21 | 0.41 | 11.6 | 8.26 | 1.2 | 0.45 | 11.8 | 8.28 | 1.22 | 0.46 | 11.5 | 8.3 | 1.23 | 0.52 | 11.3 | 8.29 | 1.31 | 0.57 | 11.5 | 8.33 | 1.37 | 0.58 | 11.2 | 7.98 | 1.32 | 0.62 | 11.3 | 8.41 | 1.5 | 0.54 | 9.8 | 8.68 | 1.79 | 0.91 | 20.4 | 8.19 | 1.41 | 0.98 | NaN | NaN | NaN | NaN | 11.751 | 8.2 | 1.419 | -0.615 | 11.5 | 8.169 | 1.392 | -0.661 | 10.781 | 8.248 | 1.365 | -0.666 | 11.053 | 8.282 | 1.387 | -0.675 | 11.648 | 8.284 | 1.438 | -0.663
2017-08-20 16:00 | Fully Operational | Fully Operational | 44.49203 -123.31040 | 44.491937 -123.310395 | 30.71 | 1007.5 | 27.89 | 3.67 | 26.201 | 27.552 | 7.508 | 1.262 | 0.108 | 26.087 | 7.568 | 1.113 | 0.102 | 26.913 | 7.863 | 1.285 | 0.062 | 27.164 | 8.038 | 1.323 | 0.089 | 27.128 | 8.269 | 1.297 | 0.172 | 26.713 | 8.625 | 1.089 | 0.123 | 25.1 | 8.74 | 1.15 | -0.29 | 24.8 | 8.93 | 1.19 | -0.25 | 24.7 | 8.98 | 1.23 | -0.21 | 24.7 | 8.95 | 1.27 | -0.22 | 24.6 | 9.07 | 1.26 | -0.19 | 23.9 | 9 | 1.26 | -0.16 | 23.4 | 8.95 | 1.35 | -0.14 | 22.7 | 8.61 | 1.41 | -0.15 | 22.1 | 8.82 | 1.41 | -0.09 | 22.3 | 9.04 | 1.34 | 0.08 | 16.5 | 8.56 | 1.45 | 0.08 | 16.5 | 7.77 | 1.52 | 0.08 | 22.352 | 8.62 | 0.832 | 0.129 | 21.526 | 8.51 | 0.867 | 0.116 | 20.294 | 8.458 | 0.877 | 0.12 | 19.55 | 8.439 | 0.872 | 0.138 | 18.712 | 8.321 | 0.892 | 0.168
2017-08-20 16:10 | Fully Operational | Fully Operational | 44.49203 -123.31040 | 44.491937 -123.310395 | 30.51 | 1007.5 | 28.6 | 2.755 | 17.098 | 17.519 | 6.98 | 1.142 | -0.116 | 17.218 | 7.09 | 1.121 | -0.092 | 17.982 | 7.145 | 1.077 | -0.118 | 18.581 | 7.418 | 0.94 | -0.148 | 17.594 | 7.544 | 0.984 | -0.175 | 17.415 | 7.66 | 0.95 | -0.205 | 17.4 | 7.41 | 1.05 | 0.13 | 17.4 | 7.54 | 1.06 | 0.24 | 17.5 | 7.58 | 1.02 | 0.3 | 17.7 | 7.49 | 0.98 | 0.31 | 17.8 | 7.58 | 1 | 0.33 | 17.8 | 7.58 | 1.04 | 0.38 | 17.5 | 7.57 | 1.05 | 0.44 | 17.1 | 7.33 | 1.04 | 0.47 | 16.5 | 7.38 | 1.1 | 0.46 | 16.7 | 7.58 | 1.19 | 0.61 | 13.8 | 7.38 | 1.07 | 0.61 | 12.5 | 6.68 | 1.26 | 0.4 | 16.984 | 7.704 | 0.717 | -0.598 | 17.068 | 7.74 | 0.678 | -0.55 | 16.536 | 7.701 | 0.692 | -0.552 | 15.931 | 7.707 | 0.674 | -0.554 | 16.174 | 7.7 | 0.614 | -0.566
2017-08-20 16:20 | Fully Operational | Fully Operational | 44.49203 -123.31040 | 44.491937 -123.310395 | 30.43 | 1007.4 | 28.79 | 2.666 | 14.542 | 13.312 | 6.283 | 1.183 | -0.019 | 14.868 | 6.569 | 1.353 | -0.021 | 12.908 | 6.674 | 1.256 | -0.019 | 12.77 | 6.835 | 1.431 | -0.021 | 12.839 | 6.919 | 1.26 | -0.082 | 14.441 | 7.034 | 1.132 | -0.049 | 11.4 | 7.25 | 1.28 | 0 | 11.6 | 7.34 | 1.24 | 0.05 | 12.1 | 7.33 | 1.24 | 0.09 | 12.8 | 7.27 | 1.21 | 0.1 | 13 | 7.42 | 1.22 | 0.1 | 12.6 | 7.43 | 1.31 | 0.11 | 12.4 | 7.39 | 1.44 | 0.11 | 12.6 | 7.22 | 1.5 | 0.09 | 12.8 | 7.31 | 1.42 | 0.05 | 13.2 | 7.49 | 1.48 | 0.09 | 11.7 | 7.35 | 1.5 | -0.04 | 10.1 | 7.03 | 1.47 | -0.02 | 15.654 | 7.451 | 1.205 | 0.168 | 15.942 | 7.459 | 1.193 | 0.168 | 14.693 | 7.442 | 1.201 | 0.179 | 14.438 | 7.438 | 1.224 | 0.222 | 13.046 | 7.444 | 1.158 | 0.214
2017-08-20 16:30 | Fully Operational | Fully Operational | 44.49203 -123.31040 | 44.491937 -123.310395 | 30.05 | 1007.3 | 29.39 | 2.718 | 17.88 | 16.395 | 6.32 | 0.845 | 0.019 | 16.356 | 6.748 | 0.928 | -0.063 | 17.427 | 6.905 | 1.138 | -0.025 | 17.852 | 7.15 | 1.266 | 0.017 | 16.327 | 7.313 | 1.206 | 0.002 | 16.674 | 7.212 | 1.12 | -0.032 | 14.7 | 7.25 | 1.24 | -0.07 | 14.6 | 7.42 | 1.29 | -0.01 | 15 | 7.48 | 1.34 | 0.04 | 15.6 | 7.39 | 1.38 | 0.04 | 15.8 | 7.42 | 1.42 | 0.03 | 16.1 | 7.37 | 1.5 | 0.01 | 16.3 | 7.3 | 1.55 | 0.01 | 16.2 | 7.02 | 1.54 | 0 | 16.2 | 7.24 | 1.56 | 0 | 15.6 | 7.65 | 1.63 | 0.1 | 18.1 | 7.56 | 1.48 | -0.05 | 20.7 | 7.62 | 1.42 | -0.06 | 15.991 | 7.659 | 1.346 | 0.168 | 15.204 | 7.557 | 1.305 | 0.126 | 14.74 | 7.569 | 1.247 | 0.084 | 14.982 | 7.536 | 1.269 | 0.07 | 12.189 | 7.511 | 1.246 | 0.01
2017-08-20 16:40 | Fully Operational | Fully Operational | 44.49203 -123.31040 | 44.491937 -123.310395 | 29.66 | 1007.2 | 30.2 | 2.715 | 16.367 | 19.542 | 6.418 | 0.898 | 0.059 | 17.718 | 6.682 | 1.069 | 0.007 | 18.552 | 6.775 | 1.038 | 0.021 | 18.537 | 6.862 | 1.039 | -0.005 | 18.717 | 7.065 | 0.963 | -0.002 | 18.082 | 7.476 | 0.998 | -0.051 | 17.8 | 7.38 | 1.02 | -0.09 | 17.4 | 7.56 | 1 | -0.01 | 17.2 | 7.6 | 0.96 | 0.05 | 17.1 | 7.54 | 0.99 | 0.08 | 17.3 | 7.66 | 1.04 | 0.13 | 17.5 | 7.65 | 1.07 | 0.17 | 17.6 | 7.64 | 1.09 | 0.21 | 16.9 | 7.42 | 1.09 | 0.24 | 16.8 | 7.58 | 1.11 | 0.21 | 16.2 | 7.76 | 1.06 | 0.38 | 17.6 | 7.65 | 1.04 | 0.41 | 12.2 | 6.7 | 1.06 | 0.4 | 15.96 | 7.834 | 0.551 | -0.364 | 15.571 | 7.828 | 0.508 | -0.363 | 15.119 | 7.796 | 0.504 | -0.354 | 14.889 | 7.784 | 0.503 | -0.355 | 14.36 | 7.75 | 0.501 | -0.358
2017-08-20 16:50 | Fully Operational | Fully Operational | 44.49203 -123.31040 | 44.491937 -123.310395 | 29.28 | 1007.3 | 30.7 | 2.994 | 22.092 | 22.186 | 6.713 | 0.973 | -0.052 | 21.952 | 6.996 | 0.968 | -0.087 | 22.351 | 7.312 | 0.953 | 0.001 | 22.038 | 7.28 | 0.942 | -0.041 | 21.987 | 7.405 | 0.881 | -0.024 | 23.298 | 7.635 | 0.728 | -0.034 | 21.5 | 7.68 | 0.98 | -0.01 | 21.1 | 7.78 | 0.97 | 0.04 | 20.6 | 7.86 | 0.95 | 0.1 | 20.1 | 7.85 | 0.9 | 0.14 | 19.3 | 7.93 | 0.96 | 0.18 | 18.6 | 7.89 | 1.05 | 0.2 | 18.1 | 7.91 | 1.1 | 0.22 | 17.4 | 7.67 | 1.1 | 0.23 | 15.8 | 7.87 | 1.18 | 0.22 | 15.4 | 8.07 | 1.21 | 0.33 | 14.1 | 7.96 | 1.23 | 0.28 | 9.2 | 6.94 | 1.56 | 0.25 | 13.505 | 7.989 | 0.835 | -0.158 | 13.16 | 7.98 | 0.816 | -0.146 | 12.364 | 8.003 | 0.775 | -0.152 | 12.045 | 8.009 | 0.768 | -0.149 | 11.468 | 8.022 | 0.77 | -0.149
2017-08-20 17:00 | Fully Operational | Fully Operational | 44.49203 -123.31040 | 44.491937 -123.310395 | 29.44 | 1007.3 | 31.1 | 2.525 | 14.756 | 15.519 | 6.242 | 0.822 | -0.04 | 13.969 | 6.442 | 0.762 | -0.052 | 13.053 | 6.597 | 0.704 | -0.023 | 14.346 | 6.64 | 0.69 | -0.041 | 15.108 | 6.659 | 0.774 | -0.028 | 13.989 | 6.896 | 0.845 | -0.11 | 12.7 | 6.95 | 0.99 | -0.05 | 11.6 | 7.05 | 0.94 | 0 | 10.9 | 7.06 | 0.94 | 0.05 | 10.2 | 6.99 | 0.96 | 0.06 | 9.9 | 7.1 | 0.94 | 0.08 | 9.4 | 7.1 | 1 | 0.09 | 8.9 | 7.07 | 1.05 | 0.11 | 8.4 | 6.86 | 1.07 | 0.09 | 8.6 | 6.99 | 1.11 | 0.1 | 8.4 | 7.23 | 1.19 | 0.22 | 8.2 | 7.39 | 1.34 | 0.19 | 7.7 | 6.98 | 1.07 | 0.11 | 7.242 | 7.376 | 0.702 | -0.126 | 7.166 | 7.418 | 0.699 | -0.132 | 6.868 | 7.482 | 0.695 | -0.146 | 6.477 | 7.545 | 0.644 | -0.152 | 6.632 | 7.596 | 0.605 | -0.17
2017-08-20 17:10 | Fully Operational | Fully Operational | 44.49203 -123.31040 | 44.491937 -123.310395 | 29.69 | 1007.2 | 30.39 | 2.438 | 13.565 | 12.291 | 6.062 | 1.076 | -0.086 | 11.74 | 6.04 | 1.021 | -0.064 | 9.769 | 6.146 | 1.064 | -0.078 | 12.068 | 6.168 | 0.962 | -0.103 | 12.109 | 6.332 | 0.957 | -0.169 | 13.009 | 6.709 | 1.176 | -0.135 | 12.1 | 6.58 | 1.12 | 0.03 | 12.4 | 6.63 | 1.07 | 0.11 | 13 | 6.59 | 1.05 | 0.16 | 13.3 | 6.55 | 1.07 | 0.13 | 13 | 6.63 | 1.1 | 0.16 | 13 | 6.66 | 1.1 | 0.21 | 12.9 | 6.68 | 1.13 | 0.23 | 12.4 | 6.51 | 1.11 | 0.22 | 11.3 | 6.68 | 1.11 | 0.2 | 10.1 | 6.81 | 1.06 | 0.32 | 11 | 6.82 | 0.97 | 0.32 | 2.4 | 6.59 | 1.17 | 0.26 | 11.163 | 6.8 | 0.773 | -0.231 | 10.718 | 6.854 | 0.75 | -0.261 | 10.512 | 6.781 | 0.731 | -0.285 | 9.247 | 6.762 | 0.77 | -0.263 | 9.122 | 6.729 | 0.847 | -0.251
2017-08-20 17:20 | Generator turned off | Generator turned off | 44.49203 -123.31040 | 44.491937 -123.310395 | NaN | NaN | NaN | NaN | NaN | NaN | NaN | NaN | NaN | NaN | NaN | NaN | NaN | NaN | NaN | NaN | NaN | NaN | NaN | NaN | NaN | NaN | NaN | NaN | NaN | NaN | NaN | NaN | NaN | NaN | NaN | NaN | NaN | NaN | NaN | NaN | NaN | NaN | NaN | NaN | NaN | NaN | NaN | NaN | NaN | NaN | NaN | NaN | NaN | NaN | NaN | NaN | NaN | NaN | NaN | NaN | NaN | NaN | NaN | NaN | NaN | NaN | NaN | NaN | NaN | NaN | NaN | NaN | NaN | NaN | NaN | NaN | NaN | NaN | NaN | NaN | NaN | NaN | NaN | NaN | NaN | NaN | NaN | NaN | NaN | NaN | NaN | NaN | NaN | NaN | NaN | NaN | NaN | NaN | NaN | NaN | NaN
2017-08-20 17:30 | Generator turned off | Generator turned off | 44.49203 -123.31040 | 44.491937 -123.310395 | NaN | NaN | NaN | NaN | NaN | NaN | NaN | NaN | NaN | NaN | NaN | NaN | NaN | NaN | NaN | NaN | NaN | NaN | NaN | NaN | NaN | NaN | NaN | NaN | NaN | NaN | NaN | NaN | NaN | NaN | NaN | NaN | NaN | NaN | NaN | NaN | NaN | NaN | NaN | NaN | NaN | NaN | NaN | NaN | NaN | NaN | NaN | NaN | NaN | NaN | NaN | NaN | NaN | NaN | NaN | NaN | NaN | NaN | NaN | NaN | NaN | NaN | NaN | NaN | NaN | NaN | NaN | NaN | NaN | NaN | NaN | NaN | NaN | NaN | NaN | NaN | NaN | NaN | NaN | NaN | NaN | NaN | NaN | NaN | NaN | NaN | NaN | NaN | NaN | NaN | NaN | NaN | NaN | NaN | NaN | NaN | NaN
2017-08-20 17:40 | Generator turned off | Generator turned off | 44.49203 -123.31040 | 44.491937 -123.310395 | NaN | NaN | NaN | NaN | NaN | NaN | NaN | NaN | NaN | NaN | NaN | NaN | NaN | NaN | NaN | NaN | NaN | NaN | NaN | NaN | NaN | NaN | NaN | NaN | NaN | NaN | NaN | NaN | NaN | NaN | NaN | NaN | NaN | NaN | NaN | NaN | NaN | NaN | NaN | NaN | NaN | NaN | NaN | NaN | NaN | NaN | NaN | NaN | NaN | NaN | NaN | NaN | NaN | NaN | NaN | NaN | NaN | NaN | NaN | NaN | NaN | NaN | NaN | NaN | NaN | NaN | NaN | NaN | NaN | NaN | NaN | NaN | NaN | NaN | NaN | NaN | NaN | NaN | NaN | NaN | NaN | NaN | NaN | NaN | NaN | NaN | NaN | NaN | NaN | NaN | NaN | NaN | NaN | NaN | NaN | NaN | NaN
2017-08-20 17:50 | Generator turned off | Generator turned off | 44.49203 -123.31040 | 44.491937 -123.310395 | NaN | NaN | NaN | NaN | NaN | NaN | NaN | NaN | NaN | NaN | NaN | NaN | NaN | NaN | NaN | NaN | NaN | NaN | NaN | NaN | NaN | NaN | NaN | NaN | NaN | NaN | NaN | NaN | NaN | NaN | NaN | NaN | NaN | NaN | NaN | NaN | NaN | NaN | NaN | NaN | NaN | NaN | NaN | NaN | NaN | NaN | NaN | NaN | NaN | NaN | NaN | NaN | NaN | NaN | NaN | NaN | NaN | NaN | NaN | NaN | NaN | NaN | NaN | NaN | NaN | NaN | NaN | NaN | NaN | NaN | NaN | NaN | NaN | NaN | NaN | NaN | NaN | NaN | NaN | NaN | NaN | NaN | NaN | NaN | NaN | NaN | NaN | NaN | NaN | NaN | NaN | NaN | NaN | NaN | NaN | NaN | NaN
2017-08-20 18:00 | Generator turned off | Generator turned off | 44.49203 -123.31040 | 44.491937 -123.310395 | NaN | NaN | NaN | NaN | NaN | NaN | NaN | NaN | NaN | NaN | NaN | NaN | NaN | NaN | NaN | NaN | NaN | NaN | NaN | NaN | NaN | NaN | NaN | NaN | NaN | NaN | NaN | NaN | NaN | NaN | NaN | NaN | NaN | NaN | NaN | NaN | NaN | NaN | NaN | NaN | NaN | NaN | NaN | NaN | NaN | NaN | NaN | NaN | NaN | NaN | NaN | NaN | NaN | NaN | NaN | NaN | NaN | NaN | NaN | NaN | NaN | NaN | NaN | NaN | NaN | NaN | NaN | NaN | NaN | NaN | NaN | NaN | NaN | NaN | NaN | NaN | NaN | NaN | NaN | NaN | NaN | NaN | NaN | NaN | NaN | NaN | NaN | NaN | NaN | NaN | NaN | NaN | NaN | NaN | NaN | NaN | NaN
2017-08-20 18:10 | Generator turned off | Generator turned off | 44.49203 -123.31040 | 44.491937 -123.310395 | NaN | NaN | NaN | NaN | NaN | NaN | NaN | NaN | NaN | NaN | NaN | NaN | NaN | NaN | NaN | NaN | NaN | NaN | NaN | NaN | NaN | NaN | NaN | NaN | NaN | NaN | NaN | NaN | NaN | NaN | NaN | NaN | NaN | NaN | NaN | NaN | NaN | NaN | NaN | NaN | NaN | NaN | NaN | NaN | NaN | NaN | NaN | NaN | NaN | NaN | NaN | NaN | NaN | NaN | NaN | NaN | NaN | NaN | NaN | NaN | NaN | NaN | NaN | NaN | NaN | NaN | NaN | NaN | NaN | NaN | NaN | NaN | NaN | NaN | NaN | NaN | NaN | NaN | NaN | NaN | NaN | NaN | NaN | NaN | NaN | NaN | NaN | NaN | NaN | NaN | NaN | NaN | NaN | NaN | NaN | NaN | NaN
2017-08-20 18:20 | Generator turned off | Generator turned off | 44.49203 -123.31040 | 44.491937 -123.310395 | NaN | NaN | NaN | NaN | NaN | NaN | NaN | NaN | NaN | NaN | NaN | NaN | NaN | NaN | NaN | NaN | NaN | NaN | NaN | NaN | NaN | NaN | NaN | NaN | NaN | NaN | NaN | NaN | NaN | NaN | NaN | NaN | NaN | NaN | NaN | NaN | NaN | NaN | NaN | NaN | NaN | NaN | NaN | NaN | NaN | NaN | NaN | NaN | NaN | NaN | NaN | NaN | NaN | NaN | NaN | NaN | NaN | NaN | NaN | NaN | NaN | NaN | NaN | NaN | NaN | NaN | NaN | NaN | NaN | NaN | NaN | NaN | NaN | NaN | NaN | NaN | NaN | NaN | NaN | NaN | NaN | NaN | NaN | NaN | NaN | NaN | NaN | NaN | NaN | NaN | NaN | NaN | NaN | NaN | NaN | NaN | NaN
2017-08-20 18:30 | Generator turned off | Generator turned off | 44.49203 -123.31040 | 44.491937 -123.310395 | NaN | NaN | NaN | NaN | NaN | NaN | NaN | NaN | NaN | NaN | NaN | NaN | NaN | NaN | NaN | NaN | NaN | NaN | NaN | NaN | NaN | NaN | NaN | NaN | NaN | NaN | NaN | NaN | NaN | NaN | NaN | NaN | NaN | NaN | NaN | NaN | NaN | NaN | NaN | NaN | NaN | NaN | NaN | NaN | NaN | NaN | NaN | NaN | NaN | NaN | NaN | NaN | NaN | NaN | NaN | NaN | NaN | NaN | NaN | NaN | NaN | NaN | NaN | NaN | NaN | NaN | NaN | NaN | NaN | NaN | NaN | NaN | NaN | NaN | NaN | NaN | NaN | NaN | NaN | NaN | NaN | NaN | NaN | NaN | NaN | NaN | NaN | NaN | NaN | NaN | NaN | NaN | NaN | NaN | NaN | NaN | NaN
2017-08-20 18:40 | Generator turned off | Generator turned off | 44.49203 -123.31040 | 44.491937 -123.310395 | NaN | NaN | NaN | NaN | NaN | NaN | NaN | NaN | NaN | NaN | NaN | NaN | NaN | NaN | NaN | NaN | NaN | NaN | NaN | NaN | NaN | NaN | NaN | NaN | NaN | NaN | NaN | NaN | NaN | NaN | NaN | NaN | NaN | NaN | NaN | NaN | NaN | NaN | NaN | NaN | NaN | NaN | NaN | NaN | NaN | NaN | NaN | NaN | NaN | NaN | NaN | NaN | NaN | NaN | NaN | NaN | NaN | NaN | NaN | NaN | NaN | NaN | NaN | NaN | NaN | NaN | NaN | NaN | NaN | NaN | NaN | NaN | NaN | NaN | NaN | NaN | NaN | NaN | NaN | NaN | NaN | NaN | NaN | NaN | NaN | NaN | NaN | NaN | NaN | NaN | NaN | NaN | NaN | NaN | NaN | NaN | NaN
2017-08-20 18:50 | Generator turned off | Generator turned off | 44.49203 -123.31040 | 44.491937 -123.310395 | NaN | NaN | NaN | NaN | NaN | NaN | NaN | NaN | NaN | NaN | NaN | NaN | NaN | NaN | NaN | NaN | NaN | NaN | NaN | NaN | NaN | NaN | NaN | NaN | NaN | NaN | NaN | NaN | NaN | NaN | NaN | NaN | NaN | NaN | NaN | NaN | NaN | NaN | NaN | NaN | NaN | NaN | NaN | NaN | NaN | NaN | NaN | NaN | NaN | NaN | NaN | NaN | NaN | NaN | NaN | NaN | NaN | NaN | NaN | NaN | NaN | NaN | NaN | NaN | NaN | NaN | NaN | NaN | NaN | NaN | NaN | NaN | NaN | NaN | NaN | NaN | NaN | NaN | NaN | NaN | NaN | NaN | NaN | NaN | NaN | NaN | NaN | NaN | NaN | NaN | NaN | NaN | NaN | NaN | NaN | NaN | NaN
2017-08-20 19:00 | Generator turned off | Generator turned off | 44.49203 -123.31040 | 44.491937 -123.310395 | NaN | NaN | NaN | NaN | NaN | NaN | NaN | NaN | NaN | NaN | NaN | NaN | NaN | NaN | NaN | NaN | NaN | NaN | NaN | NaN | NaN | NaN | NaN | NaN | NaN | NaN | NaN | NaN | NaN | NaN | NaN | NaN | NaN | NaN | NaN | NaN | NaN | NaN | NaN | NaN | NaN | NaN | NaN | NaN | NaN | NaN | NaN | NaN | NaN | NaN | NaN | NaN | NaN | NaN | NaN | NaN | NaN | NaN | NaN | NaN | NaN | NaN | NaN | NaN | NaN | NaN | NaN | NaN | NaN | NaN | NaN | NaN | NaN | NaN | NaN | NaN | NaN | NaN | NaN | NaN | NaN | NaN | NaN | NaN | NaN | NaN | NaN | NaN | NaN | NaN | NaN | NaN | NaN | NaN | NaN | NaN | NaN
2017-08-20 19:10 | Generator turned off | Generator turned off | 44.49203 -123.31040 | 44.491937 -123.310395 | NaN | NaN | NaN | NaN | NaN | NaN | NaN | NaN | NaN | NaN | NaN | NaN | NaN | NaN | NaN | NaN | NaN | NaN | NaN | NaN | NaN | NaN | NaN | NaN | NaN | NaN | NaN | NaN | NaN | NaN | NaN | NaN | NaN | NaN | NaN | NaN | NaN | NaN | NaN | NaN | NaN | NaN | NaN | NaN | NaN | NaN | NaN | NaN | NaN | NaN | NaN | NaN | NaN | NaN | NaN | NaN | NaN | NaN | NaN | NaN | NaN | NaN | NaN | NaN | NaN | NaN | NaN | NaN | NaN | NaN | NaN | NaN | NaN | NaN | NaN | NaN | NaN | NaN | NaN | NaN | NaN | NaN | NaN | NaN | NaN | NaN | NaN | NaN | NaN | NaN | NaN | NaN | NaN | NaN | NaN | NaN | NaN
2017-08-20 19:20 | Generator turned off | Generator turned off | 44.49203 -123.31040 | 44.491937 -123.310395 | NaN | NaN | NaN | NaN | NaN | NaN | NaN | NaN | NaN | NaN | NaN | NaN | NaN | NaN | NaN | NaN | NaN | NaN | NaN | NaN | NaN | NaN | NaN | NaN | NaN | NaN | NaN | NaN | NaN | NaN | NaN | NaN | NaN | NaN | NaN | NaN | NaN | NaN | NaN | NaN | NaN | NaN | NaN | NaN | NaN | NaN | NaN | NaN | NaN | NaN | NaN | NaN | NaN | NaN | NaN | NaN | NaN | NaN | NaN | NaN | NaN | NaN | NaN | NaN | NaN | NaN | NaN | NaN | NaN | NaN | NaN | NaN | NaN | NaN | NaN | NaN | NaN | NaN | NaN | NaN | NaN | NaN | NaN | NaN | NaN | NaN | NaN | NaN | NaN | NaN | NaN | NaN | NaN | NaN | NaN | NaN | NaN
2017-08-20 19:30 | Generator turned off | Generator turned off | 44.49203 -123.31040 | 44.491937 -123.310395 | NaN | NaN | NaN | NaN | NaN | NaN | NaN | NaN | NaN | NaN | NaN | NaN | NaN | NaN | NaN | NaN | NaN | NaN | NaN | NaN | NaN | NaN | NaN | NaN | NaN | NaN | NaN | NaN | NaN | NaN | NaN | NaN | NaN | NaN | NaN | NaN | NaN | NaN | NaN | NaN | NaN | NaN | NaN | NaN | NaN | NaN | NaN | NaN | NaN | NaN | NaN | NaN | NaN | NaN | NaN | NaN | NaN | NaN | NaN | NaN | NaN | NaN | NaN | NaN | NaN | NaN | NaN | NaN | NaN | NaN | NaN | NaN | NaN | NaN | NaN | NaN | NaN | NaN | NaN | NaN | NaN | NaN | NaN | NaN | NaN | NaN | NaN | NaN | NaN | NaN | NaN | NaN | NaN | NaN | NaN | NaN | NaN
2017-08-20 19:40 | Generator turned off | Generator turned off | 44.49203 -123.31040 | 44.491937 -123.310395 | NaN | NaN | NaN | NaN | NaN | NaN | NaN | NaN | NaN | NaN | NaN | NaN | NaN | NaN | NaN | NaN | NaN | NaN | NaN | NaN | NaN | NaN | NaN | NaN | NaN | NaN | NaN | NaN | NaN | NaN | NaN | NaN | NaN | NaN | NaN | NaN | NaN | NaN | NaN | NaN | NaN | NaN | NaN | NaN | NaN | NaN | NaN | NaN | NaN | NaN | NaN | NaN | NaN | NaN | NaN | NaN | NaN | NaN | NaN | NaN | NaN | NaN | NaN | NaN | NaN | NaN | NaN | NaN | NaN | NaN | NaN | NaN | NaN | NaN | NaN | NaN | NaN | NaN | NaN | NaN | NaN | NaN | NaN | NaN | NaN | NaN | NaN | NaN | NaN | NaN | NaN | NaN | NaN | NaN | NaN | NaN | NaN
2017-08-20 19:50 | Generator turned off | Generator turned off | 44.49203 -123.31040 | 44.491937 -123.310395 | NaN | NaN | NaN | NaN | NaN | NaN | NaN | NaN | NaN | NaN | NaN | NaN | NaN | NaN | NaN | NaN | NaN | NaN | NaN | NaN | NaN | NaN | NaN | NaN | NaN | NaN | NaN | NaN | NaN | NaN | NaN | NaN | NaN | NaN | NaN | NaN | NaN | NaN | NaN | NaN | NaN | NaN | NaN | NaN | NaN | NaN | NaN | NaN | NaN | NaN | NaN | NaN | NaN | NaN | NaN | NaN | NaN | NaN | NaN | NaN | NaN | NaN | NaN | NaN | NaN | NaN | NaN | NaN | NaN | NaN | NaN | NaN | NaN | NaN | NaN | NaN | NaN | NaN | NaN | NaN | NaN | NaN | NaN | NaN | NaN | NaN | NaN | NaN | NaN | NaN | NaN | NaN | NaN | NaN | NaN | NaN | NaN
2017-08-20 20:00 | Generator turned off | Generator turned off | 44.49203 -123.31040 | 44.491937 -123.310395 | NaN | NaN | NaN | NaN | NaN | NaN | NaN | NaN | NaN | NaN | NaN | NaN | NaN | NaN | NaN | NaN | NaN | NaN | NaN | NaN | NaN | NaN | NaN | NaN | NaN | NaN | NaN | NaN | NaN | NaN | NaN | NaN | NaN | NaN | NaN | NaN | NaN | NaN | NaN | NaN | NaN | NaN | NaN | NaN | NaN | NaN | NaN | NaN | NaN | NaN | NaN | NaN | NaN | NaN | NaN | NaN | NaN | NaN | NaN | NaN | NaN | NaN | NaN | NaN | NaN | NaN | NaN | NaN | NaN | NaN | NaN | NaN | NaN | NaN | NaN | NaN | NaN | NaN | NaN | NaN | NaN | NaN | NaN | NaN | NaN | NaN | NaN | NaN | NaN | NaN | NaN | NaN | NaN | NaN | NaN | NaN | NaN
2017-08-20 20:10 | Generator turned off | Generator turned off | 44.49203 -123.31040 | 44.491937 -123.310395 | NaN | NaN | NaN | NaN | NaN | NaN | NaN | NaN | NaN | NaN | NaN | NaN | NaN | NaN | NaN | NaN | NaN | NaN | NaN | NaN | NaN | NaN | NaN | NaN | NaN | NaN | NaN | NaN | NaN | NaN | NaN | NaN | NaN | NaN | NaN | NaN | NaN | NaN | NaN | NaN | NaN | NaN | NaN | NaN | NaN | NaN | NaN | NaN | NaN | NaN | NaN | NaN | NaN | NaN | NaN | NaN | NaN | NaN | NaN | NaN | NaN | NaN | NaN | NaN | NaN | NaN | NaN | NaN | NaN | NaN | NaN | NaN | NaN | NaN | NaN | NaN | NaN | NaN | NaN | NaN | NaN | NaN | NaN | NaN | NaN | NaN | NaN | NaN | NaN | NaN | NaN | NaN | NaN | NaN | NaN | NaN | NaN
2017-08-20 20:20 | Generator turned off | Generator turned off | 44.49203 -123.31040 | 44.491937 -123.310395 | NaN | NaN | NaN | NaN | NaN | NaN | NaN | NaN | NaN | NaN | NaN | NaN | NaN | NaN | NaN | NaN | NaN | NaN | NaN | NaN | NaN | NaN | NaN | NaN | NaN | NaN | NaN | NaN | NaN | NaN | NaN | NaN | NaN | NaN | NaN | NaN | NaN | NaN | NaN | NaN | NaN | NaN | NaN | NaN | NaN | NaN | NaN | NaN | NaN | NaN | NaN | NaN | NaN | NaN | NaN | NaN | NaN | NaN | NaN | NaN | NaN | NaN | NaN | NaN | NaN | NaN | NaN | NaN | NaN | NaN | NaN | NaN | NaN | NaN | NaN | NaN | NaN | NaN | NaN | NaN | NaN | NaN | NaN | NaN | NaN | NaN | NaN | NaN | NaN | NaN | NaN | NaN | NaN | NaN | NaN | NaN | NaN
2017-08-20 20:30 | Generator turned off | Generator turned off | 44.49203 -123.31040 | 44.491937 -123.310395 | NaN | NaN | NaN | NaN | NaN | NaN | NaN | NaN | NaN | NaN | NaN | NaN | NaN | NaN | NaN | NaN | NaN | NaN | NaN | NaN | NaN | NaN | NaN | NaN | NaN | NaN | NaN | NaN | NaN | NaN | NaN | NaN | NaN | NaN | NaN | NaN | NaN | NaN | NaN | NaN | NaN | NaN | NaN | NaN | NaN | NaN | NaN | NaN | NaN | NaN | NaN | NaN | NaN | NaN | NaN | NaN | NaN | NaN | NaN | NaN | NaN | NaN | NaN | NaN | NaN | NaN | NaN | NaN | NaN | NaN | NaN | NaN | NaN | NaN | NaN | NaN | NaN | NaN | NaN | NaN | NaN | NaN | NaN | NaN | NaN | NaN | NaN | NaN | NaN | NaN | NaN | NaN | NaN | NaN | NaN | NaN | NaN
2017-08-20 20:40 | Generator turned off | Generator turned off | 44.49203 -123.31040 | 44.491937 -123.310395 | NaN | NaN | NaN | NaN | NaN | NaN | NaN | NaN | NaN | NaN | NaN | NaN | NaN | NaN | NaN | NaN | NaN | NaN | NaN | NaN | NaN | NaN | NaN | NaN | NaN | NaN | NaN | NaN | NaN | NaN | NaN | NaN | NaN | NaN | NaN | NaN | NaN | NaN | NaN | NaN | NaN | NaN | NaN | NaN | NaN | NaN | NaN | NaN | NaN | NaN | NaN | NaN | NaN | NaN | NaN | NaN | NaN | NaN | NaN | NaN | NaN | NaN | NaN | NaN | NaN | NaN | NaN | NaN | NaN | NaN | NaN | NaN | NaN | NaN | NaN | NaN | NaN | NaN | NaN | NaN | NaN | NaN | NaN | NaN | NaN | NaN | NaN | NaN | NaN | NaN | NaN | NaN | NaN | NaN | NaN | NaN | NaN
2017-08-20 20:50 | Generator turned off | Generator turned off | 44.49203 -123.31040 | 44.491937 -123.310395 | NaN | NaN | NaN | NaN | NaN | NaN | NaN | NaN | NaN | NaN | NaN | NaN | NaN | NaN | NaN | NaN | NaN | NaN | NaN | NaN | NaN | NaN | NaN | NaN | NaN | NaN | NaN | NaN | NaN | NaN | NaN | NaN | NaN | NaN | NaN | NaN | NaN | NaN | NaN | NaN | NaN | NaN | NaN | NaN | NaN | NaN | NaN | NaN | NaN | NaN | NaN | NaN | NaN | NaN | NaN | NaN | NaN | NaN | NaN | NaN | NaN | NaN | NaN | NaN | NaN | NaN | NaN | NaN | NaN | NaN | NaN | NaN | NaN | NaN | NaN | NaN | NaN | NaN | NaN | NaN | NaN | NaN | NaN | NaN | NaN | NaN | NaN | NaN | NaN | NaN | NaN | NaN | NaN | NaN | NaN | NaN | NaN
2017-08-20 21:00 | Generator turned off | Generator turned off | 44.49203 -123.31040 | 44.491937 -123.310395 | NaN | NaN | NaN | NaN | NaN | NaN | NaN | NaN | NaN | NaN | NaN | NaN | NaN | NaN | NaN | NaN | NaN | NaN | NaN | NaN | NaN | NaN | NaN | NaN | NaN | NaN | NaN | NaN | NaN | NaN | NaN | NaN | NaN | NaN | NaN | NaN | NaN | NaN | NaN | NaN | NaN | NaN | NaN | NaN | NaN | NaN | NaN | NaN | NaN | NaN | NaN | NaN | NaN | NaN | NaN | NaN | NaN | NaN | NaN | NaN | NaN | NaN | NaN | NaN | NaN | NaN | NaN | NaN | NaN | NaN | NaN | NaN | NaN | NaN | NaN | NaN | NaN | NaN | NaN | NaN | NaN | NaN | NaN | NaN | NaN | NaN | NaN | NaN | NaN | NaN | NaN | NaN | NaN | NaN | NaN | NaN | NaN
2017-08-20 21:10 | Generator turned off | Generator turned off | 44.49203 -123.31040 | 44.491937 -123.310395 | NaN | NaN | NaN | NaN | NaN | NaN | NaN | NaN | NaN | NaN | NaN | NaN | NaN | NaN | NaN | NaN | NaN | NaN | NaN | NaN | NaN | NaN | NaN | NaN | NaN | NaN | NaN | NaN | NaN | NaN | NaN | NaN | NaN | NaN | NaN | NaN | NaN | NaN | NaN | NaN | NaN | NaN | NaN | NaN | NaN | NaN | NaN | NaN | NaN | NaN | NaN | NaN | NaN | NaN | NaN | NaN | NaN | NaN | NaN | NaN | NaN | NaN | NaN | NaN | NaN | NaN | NaN | NaN | NaN | NaN | NaN | NaN | NaN | NaN | NaN | NaN | NaN | NaN | NaN | NaN | NaN | NaN | NaN | NaN | NaN | NaN | NaN | NaN | NaN | NaN | NaN | NaN | NaN | NaN | NaN | NaN | NaN
2017-08-20 21:20 | Generator turned off | Generator turned off | 44.49203 -123.31040 | 44.491937 -123.310395 | NaN | NaN | NaN | NaN | NaN | NaN | NaN | NaN | NaN | NaN | NaN | NaN | NaN | NaN | NaN | NaN | NaN | NaN | NaN | NaN | NaN | NaN | NaN | NaN | NaN | NaN | NaN | NaN | NaN | NaN | NaN | NaN | NaN | NaN | NaN | NaN | NaN | NaN | NaN | NaN | NaN | NaN | NaN | NaN | NaN | NaN | NaN | NaN | NaN | NaN | NaN | NaN | NaN | NaN | NaN | NaN | NaN | NaN | NaN | NaN | NaN | NaN | NaN | NaN | NaN | NaN | NaN | NaN | NaN | NaN | NaN | NaN | NaN | NaN | NaN | NaN | NaN | NaN | NaN | NaN | NaN | NaN | NaN | NaN | NaN | NaN | NaN | NaN | NaN | NaN | NaN | NaN | NaN | NaN | NaN | NaN | NaN
2017-08-20 21:30 | Generator turned off | Generator turned off | 44.49203 -123.31040 | 44.491937 -123.310395 | NaN | NaN | NaN | NaN | NaN | NaN | NaN | NaN | NaN | NaN | NaN | NaN | NaN | NaN | NaN | NaN | NaN | NaN | NaN | NaN | NaN | NaN | NaN | NaN | NaN | NaN | NaN | NaN | NaN | NaN | NaN | NaN | NaN | NaN | NaN | NaN | NaN | NaN | NaN | NaN | NaN | NaN | NaN | NaN | NaN | NaN | NaN | NaN | NaN | NaN | NaN | NaN | NaN | NaN | NaN | NaN | NaN | NaN | NaN | NaN | NaN | NaN | NaN | NaN | NaN | NaN | NaN | NaN | NaN | NaN | NaN | NaN | NaN | NaN | NaN | NaN | NaN | NaN | NaN | NaN | NaN | NaN | NaN | NaN | NaN | NaN | NaN | NaN | NaN | NaN | NaN | NaN | NaN | NaN | NaN | NaN | NaN
2017-08-20 21:40 | Generator turned off | Generator turned off | 44.49203 -123.31040 | 44.491937 -123.310395 | NaN | NaN | NaN | NaN | NaN | NaN | NaN | NaN | NaN | NaN | NaN | NaN | NaN | NaN | NaN | NaN | NaN | NaN | NaN | NaN | NaN | NaN | NaN | NaN | NaN | NaN | NaN | NaN | NaN | NaN | NaN | NaN | NaN | NaN | NaN | NaN | NaN | NaN | NaN | NaN | NaN | NaN | NaN | NaN | NaN | NaN | NaN | NaN | NaN | NaN | NaN | NaN | NaN | NaN | NaN | NaN | NaN | NaN | NaN | NaN | NaN | NaN | NaN | NaN | NaN | NaN | NaN | NaN | NaN | NaN | NaN | NaN | NaN | NaN | NaN | NaN | NaN | NaN | NaN | NaN | NaN | NaN | NaN | NaN | NaN | NaN | NaN | NaN | NaN | NaN | NaN | NaN | NaN | NaN | NaN | NaN | NaN
2017-08-20 21:50 | Generator turned off | Generator turned off | 44.49203 -123.31040 | 44.491937 -123.310395 | NaN | NaN | NaN | NaN | NaN | NaN | NaN | NaN | NaN | NaN | NaN | NaN | NaN | NaN | NaN | NaN | NaN | NaN | NaN | NaN | NaN | NaN | NaN | NaN | NaN | NaN | NaN | NaN | NaN | NaN | NaN | NaN | NaN | NaN | NaN | NaN | NaN | NaN | NaN | NaN | NaN | NaN | NaN | NaN | NaN | NaN | NaN | NaN | NaN | NaN | NaN | NaN | NaN | NaN | NaN | NaN | NaN | NaN | NaN | NaN | NaN | NaN | NaN | NaN | NaN | NaN | NaN | NaN | NaN | NaN | NaN | NaN | NaN | NaN | NaN | NaN | NaN | NaN | NaN | NaN | NaN | NaN | NaN | NaN | NaN | NaN | NaN | NaN | NaN | NaN | NaN | NaN | NaN | NaN | NaN | NaN | NaN
2017-08-20 22:00 | Generator turned off | Generator turned off | 44.49203 -123.31040 | 44.491937 -123.310395 | NaN | NaN | NaN | NaN | NaN | NaN | NaN | NaN | NaN | NaN | NaN | NaN | NaN | NaN | NaN | NaN | NaN | NaN | NaN | NaN | NaN | NaN | NaN | NaN | NaN | NaN | NaN | NaN | NaN | NaN | NaN | NaN | NaN | NaN | NaN | NaN | NaN | NaN | NaN | NaN | NaN | NaN | NaN | NaN | NaN | NaN | NaN | NaN | NaN | NaN | NaN | NaN | NaN | NaN | NaN | NaN | NaN | NaN | NaN | NaN | NaN | NaN | NaN | NaN | NaN | NaN | NaN | NaN | NaN | NaN | NaN | NaN | NaN | NaN | NaN | NaN | NaN | NaN | NaN | NaN | NaN | NaN | NaN | NaN | NaN | NaN | NaN | NaN | NaN | NaN | NaN | NaN | NaN | NaN | NaN | NaN | NaN
2017-08-20 22:10 | Generator turned off | Generator turned off | 44.49203 -123.31040 | 44.491937 -123.310395 | NaN | NaN | NaN | NaN | NaN | NaN | NaN | NaN | NaN | NaN | NaN | NaN | NaN | NaN | NaN | NaN | NaN | NaN | NaN | NaN | NaN | NaN | NaN | NaN | NaN | NaN | NaN | NaN | NaN | NaN | NaN | NaN | NaN | NaN | NaN | NaN | NaN | NaN | NaN | NaN | NaN | NaN | NaN | NaN | NaN | NaN | NaN | NaN | NaN | NaN | NaN | NaN | NaN | NaN | NaN | NaN | NaN | NaN | NaN | NaN | NaN | NaN | NaN | NaN | NaN | NaN | NaN | NaN | NaN | NaN | NaN | NaN | NaN | NaN | NaN | NaN | NaN | NaN | NaN | NaN | NaN | NaN | NaN | NaN | NaN | NaN | NaN | NaN | NaN | NaN | NaN | NaN | NaN | NaN | NaN | NaN | NaN
2017-08-20 22:20 | Generator turned off | Generator turned off | 44.49203 -123.31040 | 44.491937 -123.310395 | NaN | NaN | NaN | NaN | NaN | NaN | NaN | NaN | NaN | NaN | NaN | NaN | NaN | NaN | NaN | NaN | NaN | NaN | NaN | NaN | NaN | NaN | NaN | NaN | NaN | NaN | NaN | NaN | NaN | NaN | NaN | NaN | NaN | NaN | NaN | NaN | NaN | NaN | NaN | NaN | NaN | NaN | NaN | NaN | NaN | NaN | NaN | NaN | NaN | NaN | NaN | NaN | NaN | NaN | NaN | NaN | NaN | NaN | NaN | NaN | NaN | NaN | NaN | NaN | NaN | NaN | NaN | NaN | NaN | NaN | NaN | NaN | NaN | NaN | NaN | NaN | NaN | NaN | NaN | NaN | NaN | NaN | NaN | NaN | NaN | NaN | NaN | NaN | NaN | NaN | NaN | NaN | NaN | NaN | NaN | NaN | NaN
2017-08-20 22:30 | Generator turned off | Generator turned off | 44.49203 -123.31040 | 44.491937 -123.310395 | NaN | NaN | NaN | NaN | NaN | NaN | NaN | NaN | NaN | NaN | NaN | NaN | NaN | NaN | NaN | NaN | NaN | NaN | NaN | NaN | NaN | NaN | NaN | NaN | NaN | NaN | NaN | NaN | NaN | NaN | NaN | NaN | NaN | NaN | NaN | NaN | NaN | NaN | NaN | NaN | NaN | NaN | NaN | NaN | NaN | NaN | NaN | NaN | NaN | NaN | NaN | NaN | NaN | NaN | NaN | NaN | NaN | NaN | NaN | NaN | NaN | NaN | NaN | NaN | NaN | NaN | NaN | NaN | NaN | NaN | NaN | NaN | NaN | NaN | NaN | NaN | NaN | NaN | NaN | NaN | NaN | NaN | NaN | NaN | NaN | NaN | NaN | NaN | NaN | NaN | NaN | NaN | NaN | NaN | NaN | NaN | NaN
2017-08-20 22:40 | Generator turned off | Generator turned off | 44.49203 -123.31040 | 44.491937 -123.310395 | NaN | NaN | NaN | NaN | NaN | NaN | NaN | NaN | NaN | NaN | NaN | NaN | NaN | NaN | NaN | NaN | NaN | NaN | NaN | NaN | NaN | NaN | NaN | NaN | NaN | NaN | NaN | NaN | NaN | NaN | NaN | NaN | NaN | NaN | NaN | NaN | NaN | NaN | NaN | NaN | NaN | NaN | NaN | NaN | NaN | NaN | NaN | NaN | NaN | NaN | NaN | NaN | NaN | NaN | NaN | NaN | NaN | NaN | NaN | NaN | NaN | NaN | NaN | NaN | NaN | NaN | NaN | NaN | NaN | NaN | NaN | NaN | NaN | NaN | NaN | NaN | NaN | NaN | NaN | NaN | NaN | NaN | NaN | NaN | NaN | NaN | NaN | NaN | NaN | NaN | NaN | NaN | NaN | NaN | NaN | NaN | NaN
2017-08-20 22:50 | Generator turned off | Generator turned off | 44.49203 -123.31040 | 44.491937 -123.310395 | NaN | NaN | NaN | NaN | NaN | NaN | NaN | NaN | NaN | NaN | NaN | NaN | NaN | NaN | NaN | NaN | NaN | NaN | NaN | NaN | NaN | NaN | NaN | NaN | NaN | NaN | NaN | NaN | NaN | NaN | NaN | NaN | NaN | NaN | NaN | NaN | NaN | NaN | NaN | NaN | NaN | NaN | NaN | NaN | NaN | NaN | NaN | NaN | NaN | NaN | NaN | NaN | NaN | NaN | NaN | NaN | NaN | NaN | NaN | NaN | NaN | NaN | NaN | NaN | NaN | NaN | NaN | NaN | NaN | NaN | NaN | NaN | NaN | NaN | NaN | NaN | NaN | NaN | NaN | NaN | NaN | NaN | NaN | NaN | NaN | NaN | NaN | NaN | NaN | NaN | NaN | NaN | NaN | NaN | NaN | NaN | NaN
2017-08-20 23:00 | Generator turned off | Generator turned off | 44.49203 -123.31040 | 44.491937 -123.310395 | NaN | NaN | NaN | NaN | NaN | NaN | NaN | NaN | NaN | NaN | NaN | NaN | NaN | NaN | NaN | NaN | NaN | NaN | NaN | NaN | NaN | NaN | NaN | NaN | NaN | NaN | NaN | NaN | NaN | NaN | NaN | NaN | NaN | NaN | NaN | NaN | NaN | NaN | NaN | NaN | NaN | NaN | NaN | NaN | NaN | NaN | NaN | NaN | NaN | NaN | NaN | NaN | NaN | NaN | NaN | NaN | NaN | NaN | NaN | NaN | NaN | NaN | NaN | NaN | NaN | NaN | NaN | NaN | NaN | NaN | NaN | NaN | NaN | NaN | NaN | NaN | NaN | NaN | NaN | NaN | NaN | NaN | NaN | NaN | NaN | NaN | NaN | NaN | NaN | NaN | NaN | NaN | NaN | NaN | NaN | NaN | NaN
2017-08-20 23:10 | Generator turned off | Generator turned off | 44.49203 -123.31040 | 44.491937 -123.310395 | NaN | NaN | NaN | NaN | NaN | NaN | NaN | NaN | NaN | NaN | NaN | NaN | NaN | NaN | NaN | NaN | NaN | NaN | NaN | NaN | NaN | NaN | NaN | NaN | NaN | NaN | NaN | NaN | NaN | NaN | NaN | NaN | NaN | NaN | NaN | NaN | NaN | NaN | NaN | NaN | NaN | NaN | NaN | NaN | NaN | NaN | NaN | NaN | NaN | NaN | NaN | NaN | NaN | NaN | NaN | NaN | NaN | NaN | NaN | NaN | NaN | NaN | NaN | NaN | NaN | NaN | NaN | NaN | NaN | NaN | NaN | NaN | NaN | NaN | NaN | NaN | NaN | NaN | NaN | NaN | NaN | NaN | NaN | NaN | NaN | NaN | NaN | NaN | NaN | NaN | NaN | NaN | NaN | NaN | NaN | NaN | NaN
2017-08-20 23:20 | Generator turned off | Generator turned off | 44.49203 -123.31040 | 44.491937 -123.310395 | NaN | NaN | NaN | NaN | NaN | NaN | NaN | NaN | NaN | NaN | NaN | NaN | NaN | NaN | NaN | NaN | NaN | NaN | NaN | NaN | NaN | NaN | NaN | NaN | NaN | NaN | NaN | NaN | NaN | NaN | NaN | NaN | NaN | NaN | NaN | NaN | NaN | NaN | NaN | NaN | NaN | NaN | NaN | NaN | NaN | NaN | NaN | NaN | NaN | NaN | NaN | NaN | NaN | NaN | NaN | NaN | NaN | NaN | NaN | NaN | NaN | NaN | NaN | NaN | NaN | NaN | NaN | NaN | NaN | NaN | NaN | NaN | NaN | NaN | NaN | NaN | NaN | NaN | NaN | NaN | NaN | NaN | NaN | NaN | NaN | NaN | NaN | NaN | NaN | NaN | NaN | NaN | NaN | NaN | NaN | NaN | NaN
2017-08-20 23:30 | Generator turned off | Generator turned off | 44.49203 -123.31040 | 44.491937 -123.310395 | NaN | NaN | NaN | NaN | NaN | NaN | NaN | NaN | NaN | NaN | NaN | NaN | NaN | NaN | NaN | NaN | NaN | NaN | NaN | NaN | NaN | NaN | NaN | NaN | NaN | NaN | NaN | NaN | NaN | NaN | NaN | NaN | NaN | NaN | NaN | NaN | NaN | NaN | NaN | NaN | NaN | NaN | NaN | NaN | NaN | NaN | NaN | NaN | NaN | NaN | NaN | NaN | NaN | NaN | NaN | NaN | NaN | NaN | NaN | NaN | NaN | NaN | NaN | NaN | NaN | NaN | NaN | NaN | NaN | NaN | NaN | NaN | NaN | NaN | NaN | NaN | NaN | NaN | NaN | NaN | NaN | NaN | NaN | NaN | NaN | NaN | NaN | NaN | NaN | NaN | NaN | NaN | NaN | NaN | NaN | NaN | NaN
2017-08-20 23:40 | Generator turned off | Generator turned off | 44.49203 -123.31040 | 44.491937 -123.310395 | NaN | NaN | NaN | NaN | NaN | NaN | NaN | NaN | NaN | NaN | NaN | NaN | NaN | NaN | NaN | NaN | NaN | NaN | NaN | NaN | NaN | NaN | NaN | NaN | NaN | NaN | NaN | NaN | NaN | NaN | NaN | NaN | NaN | NaN | NaN | NaN | NaN | NaN | NaN | NaN | NaN | NaN | NaN | NaN | NaN | NaN | NaN | NaN | NaN | NaN | NaN | NaN | NaN | NaN | NaN | NaN | NaN | NaN | NaN | NaN | NaN | NaN | NaN | NaN | NaN | NaN | NaN | NaN | NaN | NaN | NaN | NaN | NaN | NaN | NaN | NaN | NaN | NaN | NaN | NaN | NaN | NaN | NaN | NaN | NaN | NaN | NaN | NaN | NaN | NaN | NaN | NaN | NaN | NaN | NaN | NaN | NaN
2017-08-20 23:50 | Generator turned off | Generator turned off | 44.49203 -123.31040 | 44.491937 -123.310395 | NaN | NaN | NaN | NaN | NaN | NaN | NaN | NaN | NaN | NaN | NaN | NaN | NaN | NaN | NaN | NaN | NaN | NaN | NaN | NaN | NaN | NaN | NaN | NaN | NaN | NaN | NaN | NaN | NaN | NaN | NaN | NaN | NaN | NaN | NaN | NaN | NaN | NaN | NaN | NaN | NaN | NaN | NaN | NaN | NaN | NaN | NaN | NaN | NaN | NaN | NaN | NaN | NaN | NaN | NaN | NaN | NaN | NaN | NaN | NaN | NaN | NaN | NaN | NaN | NaN | NaN | NaN | NaN | NaN | NaN | NaN | NaN | NaN | NaN | NaN | NaN | NaN | NaN | NaN | NaN | NaN | NaN | NaN | NaN | NaN | NaN | NaN | NaN | NaN | NaN | NaN | NaN | NaN | NaN | NaN | NaN | NaN
2017-08-21 | Generator turned off | Generator turned off | 44.49203 -123.31040 | 44.491937 -123.310395 | NaN | NaN | NaN | NaN | NaN | NaN | NaN | NaN | NaN | NaN | NaN | NaN | NaN | NaN | NaN | NaN | NaN | NaN | NaN | NaN | NaN | NaN | NaN | NaN | NaN | NaN | NaN | NaN | NaN | NaN | NaN | NaN | NaN | NaN | NaN | NaN | NaN | NaN | NaN | NaN | NaN | NaN | NaN | NaN | NaN | NaN | NaN | NaN | NaN | NaN | NaN | NaN | NaN | NaN | NaN | NaN | NaN | NaN | NaN | NaN | NaN | NaN | NaN | NaN | NaN | NaN | NaN | NaN | NaN | NaN | NaN | NaN | NaN | NaN | NaN | NaN | NaN | NaN | NaN | NaN | NaN | NaN | NaN | NaN | NaN | NaN | NaN | NaN | NaN | NaN | NaN | NaN | NaN | NaN | NaN | NaN | NaN
2017-08-21 00:10 | Generator turned off | Generator turned off | 44.49203 -123.31040 | 44.491937 -123.310395 | NaN | NaN | NaN | NaN | NaN | NaN | NaN | NaN | NaN | NaN | NaN | NaN | NaN | NaN | NaN | NaN | NaN | NaN | NaN | NaN | NaN | NaN | NaN | NaN | NaN | NaN | NaN | NaN | NaN | NaN | NaN | NaN | NaN | NaN | NaN | NaN | NaN | NaN | NaN | NaN | NaN | NaN | NaN | NaN | NaN | NaN | NaN | NaN | NaN | NaN | NaN | NaN | NaN | NaN | NaN | NaN | NaN | NaN | NaN | NaN | NaN | NaN | NaN | NaN | NaN | NaN | NaN | NaN | NaN | NaN | NaN | NaN | NaN | NaN | NaN | NaN | NaN | NaN | NaN | NaN | NaN | NaN | NaN | NaN | NaN | NaN | NaN | NaN | NaN | NaN | NaN | NaN | NaN | NaN | NaN | NaN | NaN
2017-08-21 00:20 | Generator turned off | Generator turned off | 44.49203 -123.31040 | 44.491937 -123.310395 | NaN | NaN | NaN | NaN | NaN | NaN | NaN | NaN | NaN | NaN | NaN | NaN | NaN | NaN | NaN | NaN | NaN | NaN | NaN | NaN | NaN | NaN | NaN | NaN | NaN | NaN | NaN | NaN | NaN | NaN | NaN | NaN | NaN | NaN | NaN | NaN | NaN | NaN | NaN | NaN | NaN | NaN | NaN | NaN | NaN | NaN | NaN | NaN | NaN | NaN | NaN | NaN | NaN | NaN | NaN | NaN | NaN | NaN | NaN | NaN | NaN | NaN | NaN | NaN | NaN | NaN | NaN | NaN | NaN | NaN | NaN | NaN | NaN | NaN | NaN | NaN | NaN | NaN | NaN | NaN | NaN | NaN | NaN | NaN | NaN | NaN | NaN | NaN | NaN | NaN | NaN | NaN | NaN | NaN | NaN | NaN | NaN
2017-08-21 00:30 | Generator turned off | Generator turned off | 44.49203 -123.31040 | 44.491937 -123.310395 | NaN | NaN | NaN | NaN | NaN | NaN | NaN | NaN | NaN | NaN | NaN | NaN | NaN | NaN | NaN | NaN | NaN | NaN | NaN | NaN | NaN | NaN | NaN | NaN | NaN | NaN | NaN | NaN | NaN | NaN | NaN | NaN | NaN | NaN | NaN | NaN | NaN | NaN | NaN | NaN | NaN | NaN | NaN | NaN | NaN | NaN | NaN | NaN | NaN | NaN | NaN | NaN | NaN | NaN | NaN | NaN | NaN | NaN | NaN | NaN | NaN | NaN | NaN | NaN | NaN | NaN | NaN | NaN | NaN | NaN | NaN | NaN | NaN | NaN | NaN | NaN | NaN | NaN | NaN | NaN | NaN | NaN | NaN | NaN | NaN | NaN | NaN | NaN | NaN | NaN | NaN | NaN | NaN | NaN | NaN | NaN | NaN
2017-08-21 00:40 | Generator turned off | Generator turned off | 44.49203 -123.31040 | 44.491937 -123.310395 | NaN | NaN | NaN | NaN | NaN | NaN | NaN | NaN | NaN | NaN | NaN | NaN | NaN | NaN | NaN | NaN | NaN | NaN | NaN | NaN | NaN | NaN | NaN | NaN | NaN | NaN | NaN | NaN | NaN | NaN | NaN | NaN | NaN | NaN | NaN | NaN | NaN | NaN | NaN | NaN | NaN | NaN | NaN | NaN | NaN | NaN | NaN | NaN | NaN | NaN | NaN | NaN | NaN | NaN | NaN | NaN | NaN | NaN | NaN | NaN | NaN | NaN | NaN | NaN | NaN | NaN | NaN | NaN | NaN | NaN | NaN | NaN | NaN | NaN | NaN | NaN | NaN | NaN | NaN | NaN | NaN | NaN | NaN | NaN | NaN | NaN | NaN | NaN | NaN | NaN | NaN | NaN | NaN | NaN | NaN | NaN | NaN
2017-08-21 00:50 | Generator turned off | Generator turned off | 44.49203 -123.31040 | 44.491937 -123.310395 | NaN | NaN | NaN | NaN | NaN | NaN | NaN | NaN | NaN | NaN | NaN | NaN | NaN | NaN | NaN | NaN | NaN | NaN | NaN | NaN | NaN | NaN | NaN | NaN | NaN | NaN | NaN | NaN | NaN | NaN | NaN | NaN | NaN | NaN | NaN | NaN | NaN | NaN | NaN | NaN | NaN | NaN | NaN | NaN | NaN | NaN | NaN | NaN | NaN | NaN | NaN | NaN | NaN | NaN | NaN | NaN | NaN | NaN | NaN | NaN | NaN | NaN | NaN | NaN | NaN | NaN | NaN | NaN | NaN | NaN | NaN | NaN | NaN | NaN | NaN | NaN | NaN | NaN | NaN | NaN | NaN | NaN | NaN | NaN | NaN | NaN | NaN | NaN | NaN | NaN | NaN | NaN | NaN | NaN | NaN | NaN | NaN
2017-08-21 01:00 | Generator turned off | Generator turned off | 44.49203 -123.31040 | 44.491937 -123.310395 | NaN | NaN | NaN | NaN | NaN | NaN | NaN | NaN | NaN | NaN | NaN | NaN | NaN | NaN | NaN | NaN | NaN | NaN | NaN | NaN | NaN | NaN | NaN | NaN | NaN | NaN | NaN | NaN | NaN | NaN | NaN | NaN | NaN | NaN | NaN | NaN | NaN | NaN | NaN | NaN | NaN | NaN | NaN | NaN | NaN | NaN | NaN | NaN | NaN | NaN | NaN | NaN | NaN | NaN | NaN | NaN | NaN | NaN | NaN | NaN | NaN | NaN | NaN | NaN | NaN | NaN | NaN | NaN | NaN | NaN | NaN | NaN | NaN | NaN | NaN | NaN | NaN | NaN | NaN | NaN | NaN | NaN | NaN | NaN | NaN | NaN | NaN | NaN | NaN | NaN | NaN | NaN | NaN | NaN | NaN | NaN | NaN
2017-08-21 01:10 | Generator turned off | Generator turned off | 44.49203 -123.31040 | 44.491937 -123.310395 | NaN | NaN | NaN | NaN | NaN | NaN | NaN | NaN | NaN | NaN | NaN | NaN | NaN | NaN | NaN | NaN | NaN | NaN | NaN | NaN | NaN | NaN | NaN | NaN | NaN | NaN | NaN | NaN | NaN | NaN | NaN | NaN | NaN | NaN | NaN | NaN | NaN | NaN | NaN | NaN | NaN | NaN | NaN | NaN | NaN | NaN | NaN | NaN | NaN | NaN | NaN | NaN | NaN | NaN | NaN | NaN | NaN | NaN | NaN | NaN | NaN | NaN | NaN | NaN | NaN | NaN | NaN | NaN | NaN | NaN | NaN | NaN | NaN | NaN | NaN | NaN | NaN | NaN | NaN | NaN | NaN | NaN | NaN | NaN | NaN | NaN | NaN | NaN | NaN | NaN | NaN | NaN | NaN | NaN | NaN | NaN | NaN
2017-08-21 01:20 | Generator turned off | Generator turned off | 44.49203 -123.31040 | 44.491937 -123.310395 | NaN | NaN | NaN | NaN | NaN | NaN | NaN | NaN | NaN | NaN | NaN | NaN | NaN | NaN | NaN | NaN | NaN | NaN | NaN | NaN | NaN | NaN | NaN | NaN | NaN | NaN | NaN | NaN | NaN | NaN | NaN | NaN | NaN | NaN | NaN | NaN | NaN | NaN | NaN | NaN | NaN | NaN | NaN | NaN | NaN | NaN | NaN | NaN | NaN | NaN | NaN | NaN | NaN | NaN | NaN | NaN | NaN | NaN | NaN | NaN | NaN | NaN | NaN | NaN | NaN | NaN | NaN | NaN | NaN | NaN | NaN | NaN | NaN | NaN | NaN | NaN | NaN | NaN | NaN | NaN | NaN | NaN | NaN | NaN | NaN | NaN | NaN | NaN | NaN | NaN | NaN | NaN | NaN | NaN | NaN | NaN | NaN
2017-08-21 01:30 | Generator turned off | Generator turned off | 44.49203 -123.31040 | 44.491937 -123.310395 | NaN | NaN | NaN | NaN | NaN | NaN | NaN | NaN | NaN | NaN | NaN | NaN | NaN | NaN | NaN | NaN | NaN | NaN | NaN | NaN | NaN | NaN | NaN | NaN | NaN | NaN | NaN | NaN | NaN | NaN | NaN | NaN | NaN | NaN | NaN | NaN | NaN | NaN | NaN | NaN | NaN | NaN | NaN | NaN | NaN | NaN | NaN | NaN | NaN | NaN | NaN | NaN | NaN | NaN | NaN | NaN | NaN | NaN | NaN | NaN | NaN | NaN | NaN | NaN | NaN | NaN | NaN | NaN | NaN | NaN | NaN | NaN | NaN | NaN | NaN | NaN | NaN | NaN | NaN | NaN | NaN | NaN | NaN | NaN | NaN | NaN | NaN | NaN | NaN | NaN | NaN | NaN | NaN | NaN | NaN | NaN | NaN
2017-08-21 01:40 | Generator turned off | Generator turned off | 44.49203 -123.31040 | 44.491937 -123.310395 | NaN | NaN | NaN | NaN | NaN | NaN | NaN | NaN | NaN | NaN | NaN | NaN | NaN | NaN | NaN | NaN | NaN | NaN | NaN | NaN | NaN | NaN | NaN | NaN | NaN | NaN | NaN | NaN | NaN | NaN | NaN | NaN | NaN | NaN | NaN | NaN | NaN | NaN | NaN | NaN | NaN | NaN | NaN | NaN | NaN | NaN | NaN | NaN | NaN | NaN | NaN | NaN | NaN | NaN | NaN | NaN | NaN | NaN | NaN | NaN | NaN | NaN | NaN | NaN | NaN | NaN | NaN | NaN | NaN | NaN | NaN | NaN | NaN | NaN | NaN | NaN | NaN | NaN | NaN | NaN | NaN | NaN | NaN | NaN | NaN | NaN | NaN | NaN | NaN | NaN | NaN | NaN | NaN | NaN | NaN | NaN | NaN
2017-08-21 01:50 | Generator turned off | Generator turned off | 44.49203 -123.31040 | 44.491937 -123.310395 | NaN | NaN | NaN | NaN | NaN | NaN | NaN | NaN | NaN | NaN | NaN | NaN | NaN | NaN | NaN | NaN | NaN | NaN | NaN | NaN | NaN | NaN | NaN | NaN | NaN | NaN | NaN | NaN | NaN | NaN | NaN | NaN | NaN | NaN | NaN | NaN | NaN | NaN | NaN | NaN | NaN | NaN | NaN | NaN | NaN | NaN | NaN | NaN | NaN | NaN | NaN | NaN | NaN | NaN | NaN | NaN | NaN | NaN | NaN | NaN | NaN | NaN | NaN | NaN | NaN | NaN | NaN | NaN | NaN | NaN | NaN | NaN | NaN | NaN | NaN | NaN | NaN | NaN | NaN | NaN | NaN | NaN | NaN | NaN | NaN | NaN | NaN | NaN | NaN | NaN | NaN | NaN | NaN | NaN | NaN | NaN | NaN
2017-08-21 02:00 | Generator turned off | Generator turned off | 44.49203 -123.31040 | 44.491937 -123.310395 | NaN | NaN | NaN | NaN | NaN | NaN | NaN | NaN | NaN | NaN | NaN | NaN | NaN | NaN | NaN | NaN | NaN | NaN | NaN | NaN | NaN | NaN | NaN | NaN | NaN | NaN | NaN | NaN | NaN | NaN | NaN | NaN | NaN | NaN | NaN | NaN | NaN | NaN | NaN | NaN | NaN | NaN | NaN | NaN | NaN | NaN | NaN | NaN | NaN | NaN | NaN | NaN | NaN | NaN | NaN | NaN | NaN | NaN | NaN | NaN | NaN | NaN | NaN | NaN | NaN | NaN | NaN | NaN | NaN | NaN | NaN | NaN | NaN | NaN | NaN | NaN | NaN | NaN | NaN | NaN | NaN | NaN | NaN | NaN | NaN | NaN | NaN | NaN | NaN | NaN | NaN | NaN | NaN | NaN | NaN | NaN | NaN
2017-08-21 02:10 | Generator turned off | Generator turned off | 44.49203 -123.31040 | 44.491937 -123.310395 | NaN | NaN | NaN | NaN | NaN | NaN | NaN | NaN | NaN | NaN | NaN | NaN | NaN | NaN | NaN | NaN | NaN | NaN | NaN | NaN | NaN | NaN | NaN | NaN | NaN | NaN | NaN | NaN | NaN | NaN | NaN | NaN | NaN | NaN | NaN | NaN | NaN | NaN | NaN | NaN | NaN | NaN | NaN | NaN | NaN | NaN | NaN | NaN | NaN | NaN | NaN | NaN | NaN | NaN | NaN | NaN | NaN | NaN | NaN | NaN | NaN | NaN | NaN | NaN | NaN | NaN | NaN | NaN | NaN | NaN | NaN | NaN | NaN | NaN | NaN | NaN | NaN | NaN | NaN | NaN | NaN | NaN | NaN | NaN | NaN | NaN | NaN | NaN | NaN | NaN | NaN | NaN | NaN | NaN | NaN | NaN | NaN
2017-08-21 02:20 | Generator turned off | Generator turned off | 44.49203 -123.31040 | 44.491937 -123.310395 | NaN | NaN | NaN | NaN | NaN | NaN | NaN | NaN | NaN | NaN | NaN | NaN | NaN | NaN | NaN | NaN | NaN | NaN | NaN | NaN | NaN | NaN | NaN | NaN | NaN | NaN | NaN | NaN | NaN | NaN | NaN | NaN | NaN | NaN | NaN | NaN | NaN | NaN | NaN | NaN | NaN | NaN | NaN | NaN | NaN | NaN | NaN | NaN | NaN | NaN | NaN | NaN | NaN | NaN | NaN | NaN | NaN | NaN | NaN | NaN | NaN | NaN | NaN | NaN | NaN | NaN | NaN | NaN | NaN | NaN | NaN | NaN | NaN | NaN | NaN | NaN | NaN | NaN | NaN | NaN | NaN | NaN | NaN | NaN | NaN | NaN | NaN | NaN | NaN | NaN | NaN | NaN | NaN | NaN | NaN | NaN | NaN
2017-08-21 02:30 | Generator turned off | Generator turned off | 44.49203 -123.31040 | 44.491937 -123.310395 | NaN | NaN | NaN | NaN | NaN | NaN | NaN | NaN | NaN | NaN | NaN | NaN | NaN | NaN | NaN | NaN | NaN | NaN | NaN | NaN | NaN | NaN | NaN | NaN | NaN | NaN | NaN | NaN | NaN | NaN | NaN | NaN | NaN | NaN | NaN | NaN | NaN | NaN | NaN | NaN | NaN | NaN | NaN | NaN | NaN | NaN | NaN | NaN | NaN | NaN | NaN | NaN | NaN | NaN | NaN | NaN | NaN | NaN | NaN | NaN | NaN | NaN | NaN | NaN | NaN | NaN | NaN | NaN | NaN | NaN | NaN | NaN | NaN | NaN | NaN | NaN | NaN | NaN | NaN | NaN | NaN | NaN | NaN | NaN | NaN | NaN | NaN | NaN | NaN | NaN | NaN | NaN | NaN | NaN | NaN | NaN | NaN
2017-08-21 02:40 | Generator turned off | Generator turned off | 44.49203 -123.31040 | 44.491937 -123.310395 | NaN | NaN | NaN | NaN | NaN | NaN | NaN | NaN | NaN | NaN | NaN | NaN | NaN | NaN | NaN | NaN | NaN | NaN | NaN | NaN | NaN | NaN | NaN | NaN | NaN | NaN | NaN | NaN | NaN | NaN | NaN | NaN | NaN | NaN | NaN | NaN | NaN | NaN | NaN | NaN | NaN | NaN | NaN | NaN | NaN | NaN | NaN | NaN | NaN | NaN | NaN | NaN | NaN | NaN | NaN | NaN | NaN | NaN | NaN | NaN | NaN | NaN | NaN | NaN | NaN | NaN | NaN | NaN | NaN | NaN | NaN | NaN | NaN | NaN | NaN | NaN | NaN | NaN | NaN | NaN | NaN | NaN | NaN | NaN | NaN | NaN | NaN | NaN | NaN | NaN | NaN | NaN | NaN | NaN | NaN | NaN | NaN
2017-08-21 02:50 | Generator turned off | Generator turned off | 44.49203 -123.31040 | 44.491937 -123.310395 | NaN | NaN | NaN | NaN | NaN | NaN | NaN | NaN | NaN | NaN | NaN | NaN | NaN | NaN | NaN | NaN | NaN | NaN | NaN | NaN | NaN | NaN | NaN | NaN | NaN | NaN | NaN | NaN | NaN | NaN | NaN | NaN | NaN | NaN | NaN | NaN | NaN | NaN | NaN | NaN | NaN | NaN | NaN | NaN | NaN | NaN | NaN | NaN | NaN | NaN | NaN | NaN | NaN | NaN | NaN | NaN | NaN | NaN | NaN | NaN | NaN | NaN | NaN | NaN | NaN | NaN | NaN | NaN | NaN | NaN | NaN | NaN | NaN | NaN | NaN | NaN | NaN | NaN | NaN | NaN | NaN | NaN | NaN | NaN | NaN | NaN | NaN | NaN | NaN | NaN | NaN | NaN | NaN | NaN | NaN | NaN | NaN
2017-08-21 03:00 | Generator turned off | Generator turned off | 44.49203 -123.31040 | 44.491937 -123.310395 | NaN | NaN | NaN | NaN | NaN | NaN | NaN | NaN | NaN | NaN | NaN | NaN | NaN | NaN | NaN | NaN | NaN | NaN | NaN | NaN | NaN | NaN | NaN | NaN | NaN | NaN | NaN | NaN | NaN | NaN | NaN | NaN | NaN | NaN | NaN | NaN | NaN | NaN | NaN | NaN | NaN | NaN | NaN | NaN | NaN | NaN | NaN | NaN | NaN | NaN | NaN | NaN | NaN | NaN | NaN | NaN | NaN | NaN | NaN | NaN | NaN | NaN | NaN | NaN | NaN | NaN | NaN | NaN | NaN | NaN | NaN | NaN | NaN | NaN | NaN | NaN | NaN | NaN | NaN | NaN | NaN | NaN | NaN | NaN | NaN | NaN | NaN | NaN | NaN | NaN | NaN | NaN | NaN | NaN | NaN | NaN | NaN
2017-08-21 03:10 | Generator turned off | Generator turned off | 44.49203 -123.31040 | 44.491937 -123.310395 | NaN | NaN | NaN | NaN | NaN | NaN | NaN | NaN | NaN | NaN | NaN | NaN | NaN | NaN | NaN | NaN | NaN | NaN | NaN | NaN | NaN | NaN | NaN | NaN | NaN | NaN | NaN | NaN | NaN | NaN | NaN | NaN | NaN | NaN | NaN | NaN | NaN | NaN | NaN | NaN | NaN | NaN | NaN | NaN | NaN | NaN | NaN | NaN | NaN | NaN | NaN | NaN | NaN | NaN | NaN | NaN | NaN | NaN | NaN | NaN | NaN | NaN | NaN | NaN | NaN | NaN | NaN | NaN | NaN | NaN | NaN | NaN | NaN | NaN | NaN | NaN | NaN | NaN | NaN | NaN | NaN | NaN | NaN | NaN | NaN | NaN | NaN | NaN | NaN | NaN | NaN | NaN | NaN | NaN | NaN | NaN | NaN
2017-08-21 03:20 | Generator turned off | Generator turned off | 44.49203 -123.31040 | 44.491937 -123.310395 | NaN | NaN | NaN | NaN | NaN | NaN | NaN | NaN | NaN | NaN | NaN | NaN | NaN | NaN | NaN | NaN | NaN | NaN | NaN | NaN | NaN | NaN | NaN | NaN | NaN | NaN | NaN | NaN | NaN | NaN | NaN | NaN | NaN | NaN | NaN | NaN | NaN | NaN | NaN | NaN | NaN | NaN | NaN | NaN | NaN | NaN | NaN | NaN | NaN | NaN | NaN | NaN | NaN | NaN | NaN | NaN | NaN | NaN | NaN | NaN | NaN | NaN | NaN | NaN | NaN | NaN | NaN | NaN | NaN | NaN | NaN | NaN | NaN | NaN | NaN | NaN | NaN | NaN | NaN | NaN | NaN | NaN | NaN | NaN | NaN | NaN | NaN | NaN | NaN | NaN | NaN | NaN | NaN | NaN | NaN | NaN | NaN
2017-08-21 03:30 | Generator turned off | Generator turned off | 44.49203 -123.31040 | 44.491937 -123.310395 | NaN | NaN | NaN | NaN | NaN | NaN | NaN | NaN | NaN | NaN | NaN | NaN | NaN | NaN | NaN | NaN | NaN | NaN | NaN | NaN | NaN | NaN | NaN | NaN | NaN | NaN | NaN | NaN | NaN | NaN | NaN | NaN | NaN | NaN | NaN | NaN | NaN | NaN | NaN | NaN | NaN | NaN | NaN | NaN | NaN | NaN | NaN | NaN | NaN | NaN | NaN | NaN | NaN | NaN | NaN | NaN | NaN | NaN | NaN | NaN | NaN | NaN | NaN | NaN | NaN | NaN | NaN | NaN | NaN | NaN | NaN | NaN | NaN | NaN | NaN | NaN | NaN | NaN | NaN | NaN | NaN | NaN | NaN | NaN | NaN | NaN | NaN | NaN | NaN | NaN | NaN | NaN | NaN | NaN | NaN | NaN | NaN
2017-08-21 03:40 | Generator turned off | Generator turned off | 44.49203 -123.31040 | 44.491937 -123.310395 | NaN | NaN | NaN | NaN | NaN | NaN | NaN | NaN | NaN | NaN | NaN | NaN | NaN | NaN | NaN | NaN | NaN | NaN | NaN | NaN | NaN | NaN | NaN | NaN | NaN | NaN | NaN | NaN | NaN | NaN | NaN | NaN | NaN | NaN | NaN | NaN | NaN | NaN | NaN | NaN | NaN | NaN | NaN | NaN | NaN | NaN | NaN | NaN | NaN | NaN | NaN | NaN | NaN | NaN | NaN | NaN | NaN | NaN | NaN | NaN | NaN | NaN | NaN | NaN | NaN | NaN | NaN | NaN | NaN | NaN | NaN | NaN | NaN | NaN | NaN | NaN | NaN | NaN | NaN | NaN | NaN | NaN | NaN | NaN | NaN | NaN | NaN | NaN | NaN | NaN | NaN | NaN | NaN | NaN | NaN | NaN | NaN
2017-08-21 03:50 | Generator turned off | Generator turned off | 44.49203 -123.31040 | 44.491937 -123.310395 | NaN | NaN | NaN | NaN | NaN | NaN | NaN | NaN | NaN | NaN | NaN | NaN | NaN | NaN | NaN | NaN | NaN | NaN | NaN | NaN | NaN | NaN | NaN | NaN | NaN | NaN | NaN | NaN | NaN | NaN | NaN | NaN | NaN | NaN | NaN | NaN | NaN | NaN | NaN | NaN | NaN | NaN | NaN | NaN | NaN | NaN | NaN | NaN | NaN | NaN | NaN | NaN | NaN | NaN | NaN | NaN | NaN | NaN | NaN | NaN | NaN | NaN | NaN | NaN | NaN | NaN | NaN | NaN | NaN | NaN | NaN | NaN | NaN | NaN | NaN | NaN | NaN | NaN | NaN | NaN | NaN | NaN | NaN | NaN | NaN | NaN | NaN | NaN | NaN | NaN | NaN | NaN | NaN | NaN | NaN | NaN | NaN
2017-08-21 04:00 | Generator turned off | Generator turned off | 44.49203 -123.31040 | 44.491937 -123.310395 | NaN | NaN | NaN | NaN | NaN | NaN | NaN | NaN | NaN | NaN | NaN | NaN | NaN | NaN | NaN | NaN | NaN | NaN | NaN | NaN | NaN | NaN | NaN | NaN | NaN | NaN | NaN | NaN | NaN | NaN | NaN | NaN | NaN | NaN | NaN | NaN | NaN | NaN | NaN | NaN | NaN | NaN | NaN | NaN | NaN | NaN | NaN | NaN | NaN | NaN | NaN | NaN | NaN | NaN | NaN | NaN | NaN | NaN | NaN | NaN | NaN | NaN | NaN | NaN | NaN | NaN | NaN | NaN | NaN | NaN | NaN | NaN | NaN | NaN | NaN | NaN | NaN | NaN | NaN | NaN | NaN | NaN | NaN | NaN | NaN | NaN | NaN | NaN | NaN | NaN | NaN | NaN | NaN | NaN | NaN | NaN | NaN
2017-08-21 04:10 | Generator turned off | Generator turned off | 44.49203 -123.31040 | 44.491937 -123.310395 | NaN | NaN | NaN | NaN | NaN | NaN | NaN | NaN | NaN | NaN | NaN | NaN | NaN | NaN | NaN | NaN | NaN | NaN | NaN | NaN | NaN | NaN | NaN | NaN | NaN | NaN | NaN | NaN | NaN | NaN | NaN | NaN | NaN | NaN | NaN | NaN | NaN | NaN | NaN | NaN | NaN | NaN | NaN | NaN | NaN | NaN | NaN | NaN | NaN | NaN | NaN | NaN | NaN | NaN | NaN | NaN | NaN | NaN | NaN | NaN | NaN | NaN | NaN | NaN | NaN | NaN | NaN | NaN | NaN | NaN | NaN | NaN | NaN | NaN | NaN | NaN | NaN | NaN | NaN | NaN | NaN | NaN | NaN | NaN | NaN | NaN | NaN | NaN | NaN | NaN | NaN | NaN | NaN | NaN | NaN | NaN | NaN
2017-08-21 04:20 | Generator turned off | Generator turned off | 44.49203 -123.31040 | 44.491937 -123.310395 | NaN | NaN | NaN | NaN | NaN | NaN | NaN | NaN | NaN | NaN | NaN | NaN | NaN | NaN | NaN | NaN | NaN | NaN | NaN | NaN | NaN | NaN | NaN | NaN | NaN | NaN | NaN | NaN | NaN | NaN | NaN | NaN | NaN | NaN | NaN | NaN | NaN | NaN | NaN | NaN | NaN | NaN | NaN | NaN | NaN | NaN | NaN | NaN | NaN | NaN | NaN | NaN | NaN | NaN | NaN | NaN | NaN | NaN | NaN | NaN | NaN | NaN | NaN | NaN | NaN | NaN | NaN | NaN | NaN | NaN | NaN | NaN | NaN | NaN | NaN | NaN | NaN | NaN | NaN | NaN | NaN | NaN | NaN | NaN | NaN | NaN | NaN | NaN | NaN | NaN | NaN | NaN | NaN | NaN | NaN | NaN | NaN
2017-08-21 04:30 | Generator turned off | Generator turned off | 44.49203 -123.31040 | 44.491937 -123.310395 | NaN | NaN | NaN | NaN | NaN | NaN | NaN | NaN | NaN | NaN | NaN | NaN | NaN | NaN | NaN | NaN | NaN | NaN | NaN | NaN | NaN | NaN | NaN | NaN | NaN | NaN | NaN | NaN | NaN | NaN | NaN | NaN | NaN | NaN | NaN | NaN | NaN | NaN | NaN | NaN | NaN | NaN | NaN | NaN | NaN | NaN | NaN | NaN | NaN | NaN | NaN | NaN | NaN | NaN | NaN | NaN | NaN | NaN | NaN | NaN | NaN | NaN | NaN | NaN | NaN | NaN | NaN | NaN | NaN | NaN | NaN | NaN | NaN | NaN | NaN | NaN | NaN | NaN | NaN | NaN | NaN | NaN | NaN | NaN | NaN | NaN | NaN | NaN | NaN | NaN | NaN | NaN | NaN | NaN | NaN | NaN | NaN
2017-08-21 04:40 | Generator turned off | Generator turned off | 44.49203 -123.31040 | 44.491937 -123.310395 | NaN | NaN | NaN | NaN | NaN | NaN | NaN | NaN | NaN | NaN | NaN | NaN | NaN | NaN | NaN | NaN | NaN | NaN | NaN | NaN | NaN | NaN | NaN | NaN | NaN | NaN | NaN | NaN | NaN | NaN | NaN | NaN | NaN | NaN | NaN | NaN | NaN | NaN | NaN | NaN | NaN | NaN | NaN | NaN | NaN | NaN | NaN | NaN | NaN | NaN | NaN | NaN | NaN | NaN | NaN | NaN | NaN | NaN | NaN | NaN | NaN | NaN | NaN | NaN | NaN | NaN | NaN | NaN | NaN | NaN | NaN | NaN | NaN | NaN | NaN | NaN | NaN | NaN | NaN | NaN | NaN | NaN | NaN | NaN | NaN | NaN | NaN | NaN | NaN | NaN | NaN | NaN | NaN | NaN | NaN | NaN | NaN
2017-08-21 04:50 | Generator turned off | Generator turned off | 44.49203 -123.31040 | 44.491937 -123.310395 | NaN | NaN | NaN | NaN | NaN | NaN | NaN | NaN | NaN | NaN | NaN | NaN | NaN | NaN | NaN | NaN | NaN | NaN | NaN | NaN | NaN | NaN | NaN | NaN | NaN | NaN | NaN | NaN | NaN | NaN | NaN | NaN | NaN | NaN | NaN | NaN | NaN | NaN | NaN | NaN | NaN | NaN | NaN | NaN | NaN | NaN | NaN | NaN | NaN | NaN | NaN | NaN | NaN | NaN | NaN | NaN | NaN | NaN | NaN | NaN | NaN | NaN | NaN | NaN | NaN | NaN | NaN | NaN | NaN | NaN | NaN | NaN | NaN | NaN | NaN | NaN | NaN | NaN | NaN | NaN | NaN | NaN | NaN | NaN | NaN | NaN | NaN | NaN | NaN | NaN | NaN | NaN | NaN | NaN | NaN | NaN | NaN
2017-08-21 05:00 | Generator turned off | Generator turned off | 44.49203 -123.31040 | 44.491937 -123.310395 | NaN | NaN | NaN | NaN | NaN | NaN | NaN | NaN | NaN | NaN | NaN | NaN | NaN | NaN | NaN | NaN | NaN | NaN | NaN | NaN | NaN | NaN | NaN | NaN | NaN | NaN | NaN | NaN | NaN | NaN | NaN | NaN | NaN | NaN | NaN | NaN | NaN | NaN | NaN | NaN | NaN | NaN | NaN | NaN | NaN | NaN | NaN | NaN | NaN | NaN | NaN | NaN | NaN | NaN | NaN | NaN | NaN | NaN | NaN | NaN | NaN | NaN | NaN | NaN | NaN | NaN | NaN | NaN | NaN | NaN | NaN | NaN | NaN | NaN | NaN | NaN | NaN | NaN | NaN | NaN | NaN | NaN | NaN | NaN | NaN | NaN | NaN | NaN | NaN | NaN | NaN | NaN | NaN | NaN | NaN | NaN | NaN
2017-08-21 05:10 | Generator turned off | Generator turned off | 44.49203 -123.31040 | 44.491937 -123.310395 | NaN | NaN | NaN | NaN | NaN | NaN | NaN | NaN | NaN | NaN | NaN | NaN | NaN | NaN | NaN | NaN | NaN | NaN | NaN | NaN | NaN | NaN | NaN | NaN | NaN | NaN | NaN | NaN | NaN | NaN | NaN | NaN | NaN | NaN | NaN | NaN | NaN | NaN | NaN | NaN | NaN | NaN | NaN | NaN | NaN | NaN | NaN | NaN | NaN | NaN | NaN | NaN | NaN | NaN | NaN | NaN | NaN | NaN | NaN | NaN | NaN | NaN | NaN | NaN | NaN | NaN | NaN | NaN | NaN | NaN | NaN | NaN | NaN | NaN | NaN | NaN | NaN | NaN | NaN | NaN | NaN | NaN | NaN | NaN | NaN | NaN | NaN | NaN | NaN | NaN | NaN | NaN | NaN | NaN | NaN | NaN | NaN
2017-08-21 05:20 | Generator turned off | Generator turned off | 44.49203 -123.31040 | 44.491937 -123.310395 | NaN | NaN | NaN | NaN | NaN | NaN | NaN | NaN | NaN | NaN | NaN | NaN | NaN | NaN | NaN | NaN | NaN | NaN | NaN | NaN | NaN | NaN | NaN | NaN | NaN | NaN | NaN | NaN | NaN | NaN | NaN | NaN | NaN | NaN | NaN | NaN | NaN | NaN | NaN | NaN | NaN | NaN | NaN | NaN | NaN | NaN | NaN | NaN | NaN | NaN | NaN | NaN | NaN | NaN | NaN | NaN | NaN | NaN | NaN | NaN | NaN | NaN | NaN | NaN | NaN | NaN | NaN | NaN | NaN | NaN | NaN | NaN | NaN | NaN | NaN | NaN | NaN | NaN | NaN | NaN | NaN | NaN | NaN | NaN | NaN | NaN | NaN | NaN | NaN | NaN | NaN | NaN | NaN | NaN | NaN | NaN | NaN
2017-08-21 05:30 | Generator turned off | Generator turned off | 44.49203 -123.31040 | 44.491937 -123.310395 | NaN | NaN | NaN | NaN | NaN | NaN | NaN | NaN | NaN | NaN | NaN | NaN | NaN | NaN | NaN | NaN | NaN | NaN | NaN | NaN | NaN | NaN | NaN | NaN | NaN | NaN | NaN | NaN | NaN | NaN | NaN | NaN | NaN | NaN | NaN | NaN | NaN | NaN | NaN | NaN | NaN | NaN | NaN | NaN | NaN | NaN | NaN | NaN | NaN | NaN | NaN | NaN | NaN | NaN | NaN | NaN | NaN | NaN | NaN | NaN | NaN | NaN | NaN | NaN | NaN | NaN | NaN | NaN | NaN | NaN | NaN | NaN | NaN | NaN | NaN | NaN | NaN | NaN | NaN | NaN | NaN | NaN | NaN | NaN | NaN | NaN | NaN | NaN | NaN | NaN | NaN | NaN | NaN | NaN | NaN | NaN | NaN
2017-08-21 05:40 | Generator turned off | Generator turned off | 44.49203 -123.31040 | 44.491937 -123.310395 | NaN | NaN | NaN | NaN | NaN | NaN | NaN | NaN | NaN | NaN | NaN | NaN | NaN | NaN | NaN | NaN | NaN | NaN | NaN | NaN | NaN | NaN | NaN | NaN | NaN | NaN | NaN | NaN | NaN | NaN | NaN | NaN | NaN | NaN | NaN | NaN | NaN | NaN | NaN | NaN | NaN | NaN | NaN | NaN | NaN | NaN | NaN | NaN | NaN | NaN | NaN | NaN | NaN | NaN | NaN | NaN | NaN | NaN | NaN | NaN | NaN | NaN | NaN | NaN | NaN | NaN | NaN | NaN | NaN | NaN | NaN | NaN | NaN | NaN | NaN | NaN | NaN | NaN | NaN | NaN | NaN | NaN | NaN | NaN | NaN | NaN | NaN | NaN | NaN | NaN | NaN | NaN | NaN | NaN | NaN | NaN | NaN
2017-08-21 05:50 | Generator turned off | Generator turned off | 44.49203 -123.31040 | 44.491937 -123.310395 | NaN | NaN | NaN | NaN | NaN | NaN | NaN | NaN | NaN | NaN | NaN | NaN | NaN | NaN | NaN | NaN | NaN | NaN | NaN | NaN | NaN | NaN | NaN | NaN | NaN | NaN | NaN | NaN | NaN | NaN | NaN | NaN | NaN | NaN | NaN | NaN | NaN | NaN | NaN | NaN | NaN | NaN | NaN | NaN | NaN | NaN | NaN | NaN | NaN | NaN | NaN | NaN | NaN | NaN | NaN | NaN | NaN | NaN | NaN | NaN | NaN | NaN | NaN | NaN | NaN | NaN | NaN | NaN | NaN | NaN | NaN | NaN | NaN | NaN | NaN | NaN | NaN | NaN | NaN | NaN | NaN | NaN | NaN | NaN | NaN | NaN | NaN | NaN | NaN | NaN | NaN | NaN | NaN | NaN | NaN | NaN | NaN
2017-08-21 06:00 | Generator turned off | Generator turned off | 44.49203 -123.31040 | 44.491937 -123.310395 | NaN | NaN | NaN | NaN | NaN | NaN | NaN | NaN | NaN | NaN | NaN | NaN | NaN | NaN | NaN | NaN | NaN | NaN | NaN | NaN | NaN | NaN | NaN | NaN | NaN | NaN | NaN | NaN | NaN | NaN | NaN | NaN | NaN | NaN | NaN | NaN | NaN | NaN | NaN | NaN | NaN | NaN | NaN | NaN | NaN | NaN | NaN | NaN | NaN | NaN | NaN | NaN | NaN | NaN | NaN | NaN | NaN | NaN | NaN | NaN | NaN | NaN | NaN | NaN | NaN | NaN | NaN | NaN | NaN | NaN | NaN | NaN | NaN | NaN | NaN | NaN | NaN | NaN | NaN | NaN | NaN | NaN | NaN | NaN | NaN | NaN | NaN | NaN | NaN | NaN | NaN | NaN | NaN | NaN | NaN | NaN | NaN
2017-08-21 06:10 | lidar did not boot up correctly | very clean air, low data recovery | 44.49203 -123.31040 | 44.491937 -123.310395 | NaN | NaN | NaN | NaN | NaN | NaN | NaN | NaN | NaN | NaN | NaN | NaN | NaN | NaN | NaN | NaN | NaN | NaN | NaN | NaN | NaN | NaN | NaN | NaN | NaN | NaN | NaN | NaN | NaN | NaN | NaN | NaN | NaN | NaN | NaN | NaN | NaN | NaN | NaN | NaN | NaN | NaN | NaN | NaN | NaN | NaN | NaN | NaN | NaN | NaN | NaN | NaN | NaN | NaN | NaN | NaN | NaN | NaN | NaN | NaN | NaN | NaN | NaN | NaN | NaN | NaN | NaN | NaN | NaN | NaN | NaN | NaN | NaN | NaN | NaN | NaN | NaN | NaN | NaN | NaN | NaN | NaN | NaN | NaN | NaN | NaN | NaN | NaN | NaN | NaN | NaN | NaN | NaN | NaN | NaN | NaN | NaN
2017-08-21 06:20 | lidar did not boot up correctly | very clean air, low data recovery | 44.49203 -123.31040 | 44.491937 -123.310395 | NaN | NaN | NaN | NaN | NaN | NaN | NaN | NaN | NaN | NaN | NaN | NaN | NaN | NaN | NaN | NaN | NaN | NaN | NaN | NaN | NaN | NaN | NaN | NaN | NaN | NaN | NaN | NaN | NaN | NaN | NaN | NaN | NaN | NaN | NaN | NaN | NaN | NaN | NaN | NaN | NaN | NaN | NaN | NaN | NaN | NaN | NaN | NaN | NaN | NaN | NaN | NaN | NaN | NaN | NaN | NaN | NaN | NaN | NaN | NaN | NaN | NaN | NaN | NaN | NaN | NaN | NaN | NaN | NaN | NaN | NaN | NaN | NaN | NaN | NaN | NaN | NaN | NaN | NaN | NaN | NaN | NaN | NaN | NaN | NaN | NaN | NaN | NaN | NaN | NaN | NaN | NaN | NaN | NaN | NaN | NaN | NaN
2017-08-21 06:30 | lidar did not boot up correctly | very clean air, low data recovery | 44.49203 -123.31040 | 44.491937 -123.310395 | NaN | NaN | NaN | NaN | NaN | NaN | NaN | NaN | NaN | NaN | NaN | NaN | NaN | NaN | NaN | NaN | NaN | NaN | NaN | NaN | NaN | NaN | NaN | NaN | NaN | NaN | NaN | NaN | NaN | NaN | NaN | NaN | NaN | NaN | NaN | NaN | NaN | NaN | NaN | NaN | NaN | NaN | NaN | NaN | NaN | NaN | NaN | NaN | NaN | NaN | NaN | NaN | NaN | NaN | NaN | NaN | NaN | NaN | NaN | NaN | NaN | NaN | NaN | NaN | NaN | NaN | NaN | NaN | NaN | NaN | NaN | NaN | NaN | NaN | NaN | NaN | NaN | NaN | NaN | NaN | NaN | NaN | NaN | NaN | NaN | NaN | NaN | NaN | NaN | NaN | NaN | NaN | NaN | NaN | NaN | NaN | NaN
2017-08-21 06:40 | lidar did not boot up correctly | very clean air, low data recovery | 44.49203 -123.31040 | 44.491937 -123.310395 | NaN | NaN | NaN | NaN | NaN | NaN | NaN | NaN | NaN | NaN | NaN | NaN | NaN | NaN | NaN | NaN | NaN | NaN | NaN | NaN | NaN | NaN | NaN | NaN | NaN | NaN | NaN | NaN | NaN | 313.3 | 2.07 | 0.44 | NaN | NaN | NaN | NaN | NaN | NaN | NaN | NaN | NaN | NaN | NaN | NaN | NaN | NaN | NaN | NaN | NaN | NaN | NaN | NaN | NaN | NaN | NaN | NaN | NaN | NaN | NaN | NaN | NaN | NaN | NaN | NaN | NaN | NaN | NaN | NaN | NaN | NaN | NaN | NaN | NaN | NaN | NaN | NaN | NaN | NaN | NaN | NaN | NaN | NaN | NaN | NaN | NaN | NaN | NaN | NaN | NaN | NaN | NaN | NaN | NaN | NaN | NaN | NaN | NaN
2017-08-21 06:50 | lidar did not boot up correctly | very clean air, low data recovery | 44.49203 -123.31040 | 44.491937 -123.310395 | NaN | NaN | NaN | NaN | NaN | NaN | NaN | NaN | NaN | NaN | NaN | NaN | NaN | NaN | NaN | NaN | NaN | NaN | NaN | NaN | NaN | NaN | NaN | NaN | NaN | NaN | NaN | NaN | NaN | 16.6 | 3.33 | 0.11 | NaN | NaN | NaN | NaN | NaN | NaN | NaN | NaN | NaN | NaN | NaN | NaN | NaN | NaN | NaN | NaN | NaN | NaN | NaN | NaN | NaN | NaN | NaN | NaN | NaN | NaN | NaN | NaN | NaN | NaN | NaN | NaN | NaN | NaN | NaN | NaN | NaN | NaN | NaN | NaN | NaN | NaN | NaN | NaN | NaN | NaN | NaN | NaN | NaN | NaN | NaN | NaN | NaN | NaN | NaN | NaN | NaN | NaN | NaN | NaN | NaN | NaN | NaN | NaN | NaN
2017-08-21 07:00 | lidar did not boot up correctly | very clean air, low data recovery | 44.49203 -123.31040 | 44.491937 -123.310395 | NaN | NaN | NaN | NaN | NaN | NaN | NaN | NaN | NaN | NaN | NaN | NaN | NaN | NaN | NaN | NaN | NaN | NaN | NaN | NaN | NaN | NaN | NaN | NaN | NaN | NaN | NaN | NaN | NaN | 350.9 | 2.13 | 0 | -0.17 | NaN | NaN | NaN | NaN | NaN | NaN | NaN | NaN | NaN | NaN | NaN | NaN | NaN | NaN | NaN | NaN | NaN | NaN | NaN | NaN | NaN | NaN | NaN | NaN | NaN | NaN | NaN | NaN | NaN | NaN | NaN | NaN | NaN | NaN | NaN | NaN | NaN | NaN | NaN | NaN | NaN | NaN | NaN | NaN | NaN | NaN | NaN | NaN | NaN | NaN | NaN | NaN | NaN | NaN | NaN | NaN | NaN | NaN | NaN | NaN | NaN | NaN | NaN | NaN
2017-08-21 07:10 | lidar did not boot up correctly | very clean air, low data recovery | 44.49203 -123.31040 | 44.491937 -123.310395 | NaN | NaN | NaN | NaN | NaN | NaN | NaN | NaN | NaN | NaN | NaN | NaN | NaN | NaN | NaN | NaN | NaN | NaN | NaN | NaN | NaN | NaN | NaN | NaN | NaN | NaN | NaN | NaN | NaN | 350.2 | 2.25 | 0.41 | -0.26 | 358.8 | 2.28 | 0.6 | -0.12 | 12.4 | 2.46 | 0.56 | -0.02 | 10.2 | 4.12 | 0 | -0.02 | NaN | NaN | NaN | NaN | NaN | NaN | NaN | NaN | NaN | NaN | NaN | NaN | NaN | NaN | NaN | NaN | NaN | NaN | NaN | NaN | NaN | NaN | NaN | NaN | NaN | NaN | NaN | NaN | NaN | NaN | NaN | NaN | NaN | NaN | NaN | NaN | NaN | NaN | NaN | NaN | NaN | NaN | NaN | NaN | NaN | NaN | NaN | NaN | NaN | NaN | NaN | NaN
2017-08-21 07:20 | lidar did not boot up correctly | very clean air, low data recovery | 44.49203 -123.31040 | 44.491937 -123.310395 | NaN | NaN | NaN | NaN | NaN | NaN | NaN | NaN | NaN | NaN | NaN | NaN | NaN | NaN | NaN | NaN | NaN | NaN | NaN | NaN | NaN | NaN | NaN | NaN | NaN | NaN | NaN | NaN | NaN | 354 | 2.03 | 0.47 | -0.14 | 6.7 | 2.16 | 0.62 | -0.09 | 8.4 | 2.72 | 0.74 | -0.02 | 7.1 | 3.11 | 0.71 | -0.01 | 320.3 | 2.79 | 0 | -0.27 | NaN | NaN | NaN | NaN | NaN | NaN | NaN | NaN | NaN | NaN | NaN | NaN | NaN | NaN | NaN | NaN | NaN | NaN | NaN | NaN | NaN | NaN | NaN | NaN | NaN | NaN | NaN | NaN | NaN | NaN | NaN | NaN | NaN | NaN | NaN | NaN | NaN | NaN | NaN | NaN | NaN | NaN | NaN | NaN | NaN | NaN | NaN | NaN
2017-08-21 07:30 | lidar did not boot up correctly | very clean air, low data recovery | 44.49203 -123.31040 | 44.491937 -123.310395 | NaN | NaN | NaN | NaN | NaN | NaN | NaN | NaN | NaN | NaN | NaN | NaN | NaN | NaN | NaN | NaN | NaN | NaN | NaN | NaN | NaN | NaN | NaN | NaN | NaN | NaN | NaN | NaN | NaN | 186.1 | 1.36 | 0.01 | -0.1 | 352.1 | 4.24 | 0 | -0.11 | NaN | NaN | NaN | NaN | NaN | NaN | NaN | NaN | NaN | NaN | NaN | NaN | NaN | NaN | NaN | NaN | NaN | NaN | NaN | NaN | NaN | NaN | NaN | NaN | NaN | NaN | NaN | NaN | NaN | NaN | NaN | NaN | NaN | NaN | NaN | NaN | NaN | NaN | NaN | NaN | NaN | NaN | NaN | NaN | NaN | NaN | NaN | NaN | NaN | NaN | NaN | NaN | NaN | NaN | NaN | NaN | NaN | NaN | NaN | NaN
2017-08-21 07:40 | lidar did not boot up correctly | very clean air, low data recovery | 44.49203 -123.31040 | 44.491937 -123.310395 | NaN | NaN | NaN | NaN | NaN | NaN | NaN | NaN | NaN | NaN | NaN | NaN | NaN | NaN | NaN | NaN | NaN | NaN | NaN | NaN | NaN | NaN | NaN | NaN | NaN | NaN | NaN | NaN | NaN | NaN | NaN | NaN | NaN | NaN | NaN | NaN | NaN | NaN | NaN | NaN | NaN | NaN | NaN | NaN | NaN | NaN | NaN | NaN | NaN | NaN | NaN | NaN | NaN | NaN | NaN | NaN | NaN | NaN | NaN | NaN | NaN | NaN | NaN | NaN | NaN | NaN | NaN | NaN | NaN | NaN | NaN | NaN | NaN | NaN | NaN | NaN | NaN | NaN | NaN | NaN | NaN | NaN | NaN | NaN | NaN | NaN | NaN | NaN | NaN | NaN | NaN | NaN | NaN | NaN | NaN | NaN | NaN
2017-08-21 07:50 | lidar did not boot up correctly | very clean air, low data recovery | 44.49203 -123.31040 | 44.491937 -123.310395 | NaN | NaN | NaN | NaN | NaN | NaN | NaN | NaN | NaN | NaN | NaN | NaN | NaN | NaN | NaN | NaN | NaN | NaN | NaN | NaN | NaN | NaN | NaN | NaN | NaN | NaN | NaN | NaN | NaN | 323.8 | 3.49 | 1.07 | 0.08 | NaN | NaN | NaN | NaN | NaN | NaN | NaN | NaN | NaN | NaN | NaN | NaN | NaN | NaN | NaN | NaN | NaN | NaN | NaN | NaN | NaN | NaN | NaN | NaN | NaN | NaN | NaN | NaN | NaN | NaN | NaN | NaN | NaN | NaN | NaN | NaN | NaN | NaN | NaN | NaN | NaN | NaN | NaN | NaN | NaN | NaN | NaN | NaN | NaN | NaN | NaN | NaN | NaN | NaN | NaN | NaN | NaN | NaN | NaN | NaN | NaN | NaN | NaN | NaN
2017-08-21 08:00 | restarted lidar | very clean air, low data recovery | 44.49203 -123.31040 | 44.491937 -123.310395 | NaN | NaN | NaN | NaN | NaN | NaN | NaN | NaN | NaN | NaN | NaN | NaN | NaN | NaN | NaN | NaN | NaN | NaN | NaN | NaN | NaN | NaN | NaN | NaN | NaN | NaN | NaN | NaN | NaN | 24.5 | 2.43 | 0.76 | 0.08 | NaN | NaN | NaN | NaN | NaN | NaN | NaN | NaN | NaN | NaN | NaN | NaN | NaN | NaN | NaN | NaN | NaN | NaN | NaN | NaN | NaN | NaN | NaN | NaN | NaN | NaN | NaN | NaN | NaN | NaN | NaN | NaN | NaN | NaN | NaN | NaN | NaN | NaN | NaN | NaN | NaN | NaN | NaN | NaN | NaN | NaN | NaN | NaN | NaN | NaN | NaN | NaN | NaN | NaN | NaN | NaN | NaN | NaN | NaN | NaN | NaN | NaN | NaN | NaN
2017-08-21 08:10 | lidar booting up | very clean air, low data recovery | 44.49203 -123.31040 | 44.491937 -123.310395 | NaN | NaN | NaN | NaN | NaN | NaN | NaN | NaN | NaN | NaN | NaN | NaN | NaN | NaN | NaN | NaN | NaN | NaN | NaN | NaN | NaN | NaN | NaN | NaN | NaN | NaN | NaN | NaN | NaN | NaN | NaN | NaN | NaN | NaN | NaN | NaN | NaN | NaN | NaN | NaN | NaN | NaN | NaN | NaN | NaN | NaN | NaN | NaN | NaN | NaN | NaN | NaN | NaN | NaN | NaN | NaN | NaN | NaN | NaN | NaN | NaN | NaN | NaN | NaN | NaN | NaN | NaN | NaN | NaN | NaN | NaN | NaN | NaN | NaN | NaN | NaN | NaN | NaN | NaN | NaN | NaN | NaN | NaN | NaN | NaN | NaN | NaN | NaN | NaN | NaN | NaN | NaN | NaN | NaN | NaN | NaN | NaN
2017-08-21 08:20 | lidar booting up | very clean air, low data recovery | 44.49203 -123.31040 | 44.491937 -123.310395 | NaN | NaN | NaN | NaN | NaN | NaN | NaN | NaN | NaN | NaN | NaN | NaN | NaN | NaN | NaN | NaN | NaN | NaN | NaN | NaN | NaN | NaN | NaN | NaN | NaN | NaN | NaN | NaN | NaN | NaN | NaN | NaN | NaN | NaN | NaN | NaN | NaN | NaN | NaN | NaN | NaN | NaN | NaN | NaN | NaN | NaN | NaN | NaN | NaN | NaN | NaN | NaN | NaN | NaN | NaN | NaN | NaN | NaN | NaN | NaN | NaN | NaN | NaN | NaN | NaN | NaN | NaN | NaN | NaN | NaN | NaN | NaN | NaN | NaN | NaN | NaN | NaN | NaN | NaN | NaN | NaN | NaN | NaN | NaN | NaN | NaN | NaN | NaN | NaN | NaN | NaN | NaN | NaN | NaN | NaN | NaN | NaN
2017-08-21 08:30 | lidar booting up | very clean air, low data recovery | 44.49203 -123.31040 | 44.491937 -123.310395 | NaN | NaN | NaN | NaN | NaN | NaN | NaN | NaN | NaN | NaN | NaN | NaN | NaN | NaN | NaN | NaN | NaN | NaN | NaN | NaN | NaN | NaN | NaN | NaN | NaN | NaN | NaN | NaN | NaN | NaN | NaN | NaN | NaN | NaN | NaN | NaN | NaN | NaN | NaN | NaN | NaN | NaN | NaN | NaN | NaN | NaN | NaN | NaN | NaN | NaN | NaN | NaN | NaN | NaN | NaN | NaN | NaN | NaN | NaN | NaN | NaN | NaN | NaN | NaN | NaN | NaN | NaN | NaN | NaN | NaN | NaN | NaN | NaN | NaN | NaN | NaN | NaN | NaN | NaN | NaN | NaN | NaN | NaN | NaN | NaN | NaN | NaN | NaN | NaN | NaN | NaN | NaN | NaN | NaN | NaN | NaN | NaN
2017-08-21 08:40 | lidar booting up | Fully Operational | 44.49203 -123.31040 | 44.491937 -123.310395 | NaN | NaN | NaN | NaN | NaN | NaN | NaN | NaN | NaN | NaN | NaN | NaN | NaN | NaN | NaN | NaN | NaN | NaN | NaN | NaN | NaN | NaN | NaN | NaN | NaN | NaN | NaN | NaN | NaN | 14.5 | 2.76 | 0.53 | 0.24 | 15.4 | 2.86 | 0.52 | 0.25 | 15.3 | 2.94 | 0.45 | 0.28 | 15.9 | 2.99 | 0.44 | 0.31 | 16.1 | 3.11 | 0.45 | 0.34 | 17.1 | 3.21 | 0.44 | 0.37 | 17.3 | 3.38 | 0.46 | 0.39 | 17.4 | 3.51 | 0.48 | 0.38 | 17 | 3.96 | 0.57 | 0.46 | 10.2 | 4.37 | 0.49 | 0.49 | NaN | NaN | NaN | NaN | NaN | NaN | NaN | NaN | NaN | NaN | NaN | NaN | NaN | NaN | NaN | NaN | NaN | NaN | NaN | NaN | NaN | NaN | NaN | NaN | NaN | NaN | NaN | NaN
2017-08-21 08:50 | lidar booting up | Fully Operational | 44.49203 -123.31040 | 44.491937 -123.310395 | NaN | NaN | NaN | NaN | NaN | NaN | NaN | NaN | NaN | NaN | NaN | NaN | NaN | NaN | NaN | NaN | NaN | NaN | NaN | NaN | NaN | NaN | NaN | NaN | NaN | NaN | NaN | NaN | NaN | 355.5 | 1.86 | 0.67 | 0.32 | 354 | 1.94 | 0.62 | 0.32 | 352.7 | 1.98 | 0.64 | 0.33 | 353.3 | 1.99 | 0.66 | 0.36 | 353.7 | 2.03 | 0.71 | 0.39 | 352.7 | 2.07 | 0.7 | 0.42 | 351.8 | 2.18 | 0.71 | 0.44 | 350.1 | 2.33 | 0.75 | 0.41 | 349.2 | 2.6 | 0.92 | 0.38 | 352.8 | 2.55 | 0.9 | 0.29 | 15.7 | 1.65 | 0.88 | 0.16 | NaN | NaN | NaN | NaN | NaN | NaN | NaN | NaN | NaN | NaN | NaN | NaN | NaN | NaN | NaN | NaN | NaN | NaN | NaN | NaN | NaN | NaN | NaN | NaN
2017-08-21 09:00 | lidar booting up | Fully Operational | 44.49203 -123.31040 | 44.491937 -123.310395 | NaN | NaN | NaN | NaN | NaN | NaN | NaN | NaN | NaN | NaN | NaN | NaN | NaN | NaN | NaN | NaN | NaN | NaN | NaN | NaN | NaN | NaN | NaN | NaN | NaN | NaN | NaN | NaN | NaN | 355.1 | 1.68 | 0.71 | -0.14 | 351.7 | 1.69 | 0.69 | -0.18 | 348.8 | 1.74 | 0.72 | -0.19 | 348.6 | 1.85 | 0.74 | -0.18 | 348.6 | 2.01 | 0.79 | -0.22 | 347.1 | 2.09 | 0.76 | -0.26 | 345.5 | 2.08 | 0.68 | -0.3 | 344.3 | 2.12 | 0.65 | -0.35 | 343.8 | 2.32 | 0.8 | -0.38 | 347.7 | 2.47 | 0.97 | -0.47 | 345.8 | 1.47 | 0.74 | -0.62 | NaN | NaN | NaN | NaN | NaN | NaN | NaN | NaN | NaN | NaN | NaN | NaN | NaN | NaN | NaN | NaN | NaN | NaN | NaN | NaN | NaN | NaN | NaN | NaN
2017-08-21 09:10 | lidar booting up | Fully Operational | 44.49203 -123.31040 | 44.491937 -123.310395 | NaN | NaN | NaN | NaN | NaN | NaN | NaN | NaN | NaN | NaN | NaN | NaN | NaN | NaN | NaN | NaN | NaN | NaN | NaN | NaN | NaN | NaN | NaN | NaN | NaN | NaN | NaN | NaN | NaN | 4.7 | 2.22 | 0.97 | -0.58 | 3.6 | 2.28 | 0.95 | -0.56 | 4.5 | 2.41 | 0.89 | -0.57 | 6 | 2.47 | 0.84 | -0.56 | 7.8 | 2.48 | 0.84 | -0.55 | 9.2 | 2.48 | 0.88 | -0.57 | 12.7 | 2.49 | 0.96 | -0.59 | 18 | 2.53 | 1.05 | -0.62 | 26.6 | 2.61 | 1.27 | -0.67 | 26.9 | 2.85 | 1.49 | -0.63 | 28.7 | 1.95 | 0.06 | -0.57 | NaN | NaN | NaN | NaN | NaN | NaN | NaN | NaN | NaN | NaN | NaN | NaN | NaN | NaN | NaN | NaN | NaN | NaN | NaN | NaN | NaN | NaN | NaN | NaN
2017-08-21 09:20 | lidar booting up | Fully Operational | 44.49203 -123.31040 | 44.491937 -123.310395 | NaN | NaN | NaN | NaN | NaN | NaN | NaN | NaN | NaN | NaN | NaN | NaN | NaN | NaN | NaN | NaN | NaN | NaN | NaN | NaN | NaN | NaN | NaN | NaN | NaN | NaN | NaN | NaN | NaN | 25.5 | 1.73 | 0.95 | 0.08 | 31.7 | 1.78 | 0.98 | 0.11 | 35.4 | 1.85 | 0.98 | 0.12 | 35.1 | 1.86 | 1.09 | 0.15 | 33 | 1.87 | 1.16 | 0.18 | 30.6 | 1.9 | 1.22 | 0.18 | 26.5 | 1.93 | 1.22 | 0.16 | 23.1 | 1.99 | 1.1 | 0.07 | 18.5 | 2.27 | 0.99 | -0.13 | 18.2 | 2.49 | 0.99 | -0.24 | 15.1 | 2.86 | 0.7 | -0.47 | NaN | NaN | NaN | NaN | NaN | NaN | NaN | NaN | NaN | NaN | NaN | NaN | NaN | NaN | NaN | NaN | NaN | NaN | NaN | NaN | NaN | NaN | NaN | NaN
2017-08-21 09:30 | lidar booting up | Fully Operational | 44.49203 -123.31040 | 44.491937 -123.310395 | NaN | NaN | NaN | NaN | NaN | NaN | NaN | NaN | NaN | NaN | NaN | NaN | NaN | NaN | NaN | NaN | NaN | NaN | NaN | NaN | NaN | NaN | NaN | NaN | NaN | NaN | NaN | NaN | NaN | 31.5 | 2.67 | 0.98 | -0.28 | 28.8 | 2.75 | 1.02 | -0.24 | 27.4 | 2.79 | 1.12 | -0.22 | 26.4 | 2.87 | 1.18 | -0.2 | 25.9 | 2.9 | 1.21 | -0.18 | 25.5 | 2.93 | 1.22 | -0.18 | 24.1 | 2.93 | 1.23 | -0.2 | 24.1 | 2.93 | 1.22 | -0.26 | 23.4 | 3.02 | 1.19 | -0.33 | 25.4 | 3.05 | 1.37 | -0.37 | 29.3 | 3.44 | 1.12 | -0.33 | NaN | NaN | NaN | NaN | NaN | NaN | NaN | NaN | NaN | NaN | NaN | NaN | NaN | NaN | NaN | NaN | NaN | NaN | NaN | NaN | NaN | NaN | NaN | NaN
2017-08-21 09:40 | lidar booting up | Fully Operational | 44.49203 -123.31040 | 44.491937 -123.310395 | NaN | NaN | NaN | NaN | NaN | NaN | NaN | NaN | NaN | NaN | NaN | NaN | NaN | NaN | NaN | NaN | NaN | NaN | NaN | NaN | NaN | NaN | NaN | NaN | NaN | NaN | NaN | NaN | NaN | 46.4 | 2.77 | 1.02 | -0.1 | 46.8 | 2.84 | 0.98 | -0.1 | 46.4 | 2.88 | 0.96 | -0.08 | 45.5 | 2.9 | 0.99 | -0.06 | 45.1 | 2.94 | 1.02 | -0.02 | 44.4 | 3.01 | 1.05 | -0.01 | 42.6 | 3.05 | 1.06 | -0.02 | 41 | 3.06 | 1.03 | -0.06 | 38.9 | 3.05 | 1.03 | -0.14 | 37.1 | 2.94 | 1.17 | -0.18 | 33.4 | 2.73 | 1.27 | -0.27 | 10.1 | 5.42 | 0.3 | NaN | NaN | NaN | NaN | NaN | NaN | NaN | NaN | NaN | NaN | NaN | NaN | NaN | NaN | NaN | NaN | NaN | NaN | NaN | NaN | NaN
2017-08-21 09:50 | lidar booting up | Fully Operational | 44.49203 -123.31040 | 44.491937 -123.310395 | NaN | NaN | NaN | NaN | NaN | NaN | NaN | NaN | NaN | NaN | NaN | NaN | NaN | NaN | NaN | NaN | NaN | NaN | NaN | NaN | NaN | NaN | NaN | NaN | NaN | NaN | NaN | NaN | NaN | 43.1 | 3.43 | 0.72 | -0.03 | 42.7 | 3.45 | 0.71 | -0.03 | 42.2 | 3.47 | 0.73 | -0.03 | 41.3 | 3.42 | 0.78 | -0.03 | 40.2 | 3.37 | 0.78 | -0.04 | 38.9 | 3.36 | 0.79 | -0.05 | 37.3 | 3.38 | 0.83 | -0.07 | 36.1 | 3.4 | 0.89 | -0.1 | 32.9 | 3.35 | 0.93 | -0.09 | 34.8 | 3.42 | 1.14 | -0.08 | 36.7 | 3.06 | 1.07 | -0.09 | NaN | NaN | NaN | NaN | NaN | NaN | NaN | NaN | NaN | NaN | NaN | NaN | NaN | NaN | NaN | NaN | NaN | NaN | NaN | NaN | NaN | NaN | NaN | NaN
2017-08-21 10:00 | lidar booting up | Fully Operational | 44.49203 -123.31040 | 44.491937 -123.310395 | NaN | NaN | NaN | NaN | NaN | NaN | NaN | NaN | NaN | NaN | NaN | NaN | NaN | NaN | NaN | NaN | NaN | NaN | NaN | NaN | NaN | NaN | NaN | NaN | NaN | NaN | NaN | NaN | NaN | 42.8 | 4.02 | 0.61 | -0.07 | 42.2 | 4.03 | 0.6 | -0.08 | 40.9 | 4.03 | 0.62 | -0.07 | 39.9 | 3.98 | 0.62 | -0.05 | 38.8 | 3.96 | 0.64 | -0.02 | 37.8 | 4.06 | 0.69 | -0.03 | 36.4 | 4.04 | 0.74 | -0.05 | 35.4 | 3.88 | 0.73 | -0.08 | 34.5 | 3.72 | 0.67 | -0.1 | 36.9 | 3.61 | 0.89 | -0.14 | 24.3 | 2.46 | 0.38 | -0.22 | NaN | NaN | NaN | NaN | NaN | NaN | NaN | NaN | NaN | NaN | NaN | NaN | NaN | NaN | NaN | NaN | NaN | NaN | NaN | NaN | NaN | NaN | NaN | NaN
2017-08-21 10:10 | Fully Operational | Fully Operational | 44.49204 -123.31040 | 44.491937 -123.310395 | 21.18 | 1008.1 | 51.79 | 1.441 | 34.357 | 41.444 | 3.269 | 0.466 | -0.008 | 41.182 | 3.577 | 0.521 | 0.002 | 41.305 | 3.753 | 0.514 | 0.008 | 41.018 | 3.952 | 0.454 | -0.04 | 41.489 | 4.053 | 0.49 | -0.043 | 41.24 | 4.149 | 0.542 | 0 | 39.5 | 4.25 | 0.63 | -0.03 | 38.6 | 4.29 | 0.61 | -0.04 | 38.3 | 4.27 | 0.62 | -0.03 | 38 | 4.17 | 0.61 | -0.01 | 37.5 | 4.17 | 0.59 | -0.01 | 37.1 | 4.32 | 0.58 | -0.02 | 36.6 | 4.32 | 0.57 | -0.04 | 36.3 | 4.26 | 0.56 | -0.05 | 34.6 | 4.16 | 0.6 | -0.11 | 32.1 | 4.3 | 0.69 | -0.15 | NaN | NaN | NaN | NaN | NaN | NaN | NaN | NaN | 26.931 | 4.136 | 0.253 | 0.125 | 25.139 | 4.101 | 0.237 | 0.135 | 23.207 | 4.051 | 0.225 | 0.138 | 21.683 | 4.021 | 0.217 | 0.145 | 20.002 | 4.015 | 0.198 | 0.148
2017-08-21 10:20 | Fully Operational | Fully Operational | 44.49205 -123.31040 | 44.491937 -123.310395 | 20.14 | 1008.1 | 54.2 | 0.774 | 26.748 | 36.133 | 2.385 | 0.561 | -0.024 | 34.997 | 2.573 | 0.546 | -0.03 | 35.178 | 2.762 | 0.521 | -0.027 | 36.571 | 2.931 | 0.513 | -0.025 | 37.125 | 3.064 | 0.529 | -0.012 | 38.626 | 3.201 | 0.512 | -0.013 | 37.1 | 3.58 | 0.57 | -0.1 | 37.4 | 3.66 | 0.57 | -0.13 | 36.9 | 3.68 | 0.54 | -0.13 | 36.3 | 3.64 | 0.54 | -0.13 | 35.7 | 3.67 | 0.57 | -0.13 | 34.6 | 3.88 | 0.57 | -0.11 | 33.4 | 4.03 | 0.54 | -0.14 | 32.5 | 4.05 | 0.56 | -0.17 | 30 | 4.05 | 0.57 | -0.22 | 29.8 | 4.2 | 0.67 | -0.26 | NaN | NaN | NaN | NaN | NaN | NaN | NaN | NaN | 25.443 | 4.14 | 0.218 | 0.15 | 23.994 | 4.114 | 0.192 | 0.155 | 22.391 | 4.088 | 0.196 | 0.151 | 20.828 | 4.06 | 0.173 | 0.149 | 19.612 | 4.047 | 0.154 | 0.146
2017-08-21 10:30 | Fully Operational | Fully Operational | 44.49205 -123.31040 | 44.491937 -123.310395 | 20.05 | 1008.1 | 56.4 | 0.448 | 336.481 | 17.256 | 1.116 | 0.234 | -0.024 | 20.932 | 1.283 | 0.326 | -0.03 | 28.437 | 1.546 | 0.29 | -0.05 | 34.073 | 1.713 | 0.274 | -0.053 | 40.357 | 1.855 | 0.272 | -0.054 | 41.376 | 2.085 | 0.281 | -0.026 | 42.2 | 2.58 | 0.41 | -0.07 | 42.9 | 2.81 | 0.41 | -0.08 | 42.9 | 3.04 | 0.45 | -0.09 | 42 | 3.19 | 0.48 | -0.09 | 40.6 | 3.37 | 0.51 | -0.07 | 39.2 | 3.71 | 0.52 | -0.06 | 38.1 | 3.95 | 0.56 | -0.11 | 36.9 | 4.02 | 0.57 | -0.12 | 33.8 | 4.07 | 0.6 | -0.16 | 31.4 | 4.03 | 0.77 | -0.15 | NaN | NaN | NaN | NaN | NaN | NaN | NaN | NaN | 28.854 | 4.165 | 0.292 | 0.152 | 27.481 | 4.151 | 0.268 | 0.158 | 25.98 | 4.14 | 0.249 | 0.159 | 24.552 | 4.14 | 0.238 | 0.157 | 23.267 | 4.145 | 0.223 | 0.158
2017-08-21 10:40 | Fully Operational | Fully Operational | 44.49204 -123.31040 | 44.491937 -123.310395 | 20.75 | 1008.1 | 56.79 | 0.759 | 18.947 | 31.54 | 1.525 | 0.775 | -0.056 | 28.039 | 1.565 | 0.846 | -0.078 | 33.583 | 1.684 | 0.758 | -0.065 | 33.225 | 1.875 | 0.695 | -0.064 | 33.441 | 2.025 | 0.633 | -0.025 | 35.901 | 2.262 | 0.575 | -0.023 | 37.6 | 2.74 | 0.56 | -0.12 | 37.2 | 3.05 | 0.49 | -0.11 | 36.8 | 3.29 | 0.49 | -0.08 | 36.1 | 3.41 | 0.5 | -0.06 | 35.5 | 3.57 | 0.49 | -0.02 | 35.1 | 3.9 | 0.49 | 0.01 | 34.6 | 4.2 | 0.54 | 0 | 34.3 | 4.36 | 0.55 | -0.05 | 32.6 | 4.7 | 0.6 | -0.13 | 29.6 | 4.44 | 0.66 | -0.15 | NaN | NaN | NaN | NaN | NaN | NaN | NaN | NaN | 22.723 | 4.65 | 0.163 | 0.097 | 20.896 | 4.604 | 0.156 | 0.091 | 19.538 | 4.585 | 0.143 | 0.086 | 18.123 | 4.567 | 0.144 | 0.076 | 17.194 | 4.557 | 0.14 | 0.075
2017-08-21 10:50 | Fully Operational | Fully Operational | 44.49204 -123.31040 | 44.491937 -123.310395 | 21.4 | 1008.1 | 54.5 | 2.013 | 45.076 | 42.664 | 3.29 | 0.522 | -0.082 | 43.887 | 3.454 | 0.671 | -0.068 | 43.584 | 3.557 | 0.612 | -0.082 | 43.682 | 3.583 | 0.573 | -0.103 | 43.204 | 3.631 | 0.614 | -0.103 | 41.805 | 3.617 | 0.661 | -0.082 | 40.6 | 3.56 | 0.72 | 0.09 | 38.9 | 3.64 | 0.72 | 0.09 | 38.4 | 3.6 | 0.73 | 0.07 | 37.9 | 3.49 | 0.7 | 0.08 | 36.7 | 3.46 | 0.69 | 0.09 | 36.1 | 3.65 | 0.73 | 0.12 | 35.7 | 3.86 | 0.77 | 0.12 | 35.1 | 3.89 | 0.79 | 0.11 | 33.6 | 4.09 | 0.81 | 0.08 | 31.9 | 3.97 | 0.75 | 0.03 | 23.7 | 3.97 | 0.65 | 0.01 | 25.3 | 3.68 | 0.34 | -0.23 | 24.824 | 4.392 | 0.29 | -0.081 | 23.08 | 4.454 | 0.349 | -0.078 | 21.86 | 4.512 | 0.352 | -0.085 | 19.874 | 4.59 | 0.353 | -0.088 | 19.115 | 4.632 | 0.334 | -0.088
2017-08-21 11:00 | Fully Operational | Fully Operational | 44.49205 -123.31040 | 44.491937 -123.310395 | 22.14 | 1008 | 52.2 | 2.173 | 34.768 | 35.658 | 3.939 | 0.689 | -0.032 | 37.604 | 3.985 | 0.726 | -0.065 | 37.741 | 4.02 | 0.721 | -0.068 | 36.828 | 4.078 | 0.737 | -0.094 | 37.365 | 4.153 | 0.704 | -0.126 | 37.469 | 4.083 | 0.751 | -0.154 | 34.4 | 4.08 | 0.8 | 0.18 | 34.5 | 4.15 | 0.8 | 0.23 | 35.3 | 4.09 | 0.82 | 0.27 | 36.1 | 3.88 | 0.83 | 0.29 | 36.3 | 3.68 | 0.83 | 0.3 | 34.4 | 3.86 | 0.89 | 0.32 | 32.6 | 4.02 | 0.94 | 0.32 | 30.5 | 4.07 | 0.97 | 0.33 | 28.1 | 4.14 | 0.93 | 0.28 | 28.5 | 4.5 | 0.86 | 0.25 | 40.8 | 4.59 | 0.68 | -0.06 | NaN | NaN | NaN | NaN | 19.454 | 3.979 | 0.437 | -0.252 | 17.432 | 4.02 | 0.419 | -0.269 | 16.166 | 4.038 | 0.415 | -0.265 | 14.121 | 4.047 | 0.446 | -0.262 | 12.958 | 4.068 | 0.423 | -0.271
2017-08-21 11:10 | Fully Operational | Fully Operational | 44.49205 -123.31040 | 44.491937 -123.310395 | 23.23 | 1007.8 | 48.9 | 1.973 | 25.548 | 27.123 | 3.543 | 0.745 | 0.032 | 29.014 | 3.762 | 0.758 | -0.019 | 28.919 | 3.83 | 0.771 | -0.05 | 29.794 | 3.959 | 0.864 | -0.004 | 29.342 | 4.014 | 0.901 | -0.006 | 28.898 | 4.168 | 0.854 | -0.029 | 28.8 | 4.18 | 1.04 | 0.08 | 28.8 | 4.28 | 1.04 | 0.08 | 28.7 | 4.25 | 1.07 | 0.06 | 28.3 | 4.04 | 1.03 | 0.04 | 27.6 | 3.93 | 1.04 | 0.05 | 26.7 | 4.17 | 1.14 | 0.08 | 26.4 | 4.25 | 1.22 | 0.09 | 27.3 | 4.21 | 1.24 | 0.11 | 27.3 | 4.32 | 1.24 | 0.14 | 36.9 | 3.75 | 1.27 | 0 | NaN | NaN | NaN | NaN | NaN | NaN | NaN | NaN | 16.496 | 3.917 | 0.588 | -0.186 | 15.84 | 3.888 | 0.572 | -0.181 | 14.127 | 3.873 | 0.51 | -0.203 | 13.109 | 3.848 | 0.437 | -0.227 | 11.014 | 3.863 | 0.387 | -0.249
2017-08-21 11:20 | Fully Operational | Fully Operational | 44.49205 -123.31040 | 44.491937 -123.310395 | 24.32 | 1007.8 | 44.79 | 2.14 | 37.765 | 40.654 | 3.783 | 0.967 | -0.065 | 42.233 | 3.798 | 0.946 | -0.004 | 39.907 | 3.925 | 0.931 | -0.071 | 39.802 | 3.966 | 0.846 | -0.156 | 38.609 | 3.945 | 0.923 | -0.144 | 39.34 | 4.024 | 0.966 | -0.107 | 34.6 | 3.89 | 1.12 | 0.06 | 34 | 3.99 | 1.17 | 0.03 | 33.5 | 3.94 | 1.11 | -0.02 | 32.5 | 3.73 | 1.07 | -0.03 | 30.4 | 3.64 | 1.09 | -0.02 | 28.4 | 3.96 | 1.14 | 0 | 25.8 | 4.25 | 1.23 | -0.04 | 23.2 | 4.28 | 1.29 | -0.09 | 19.5 | 4.29 | 1.4 | -0.08 | 20.2 | 4.38 | 1.36 | -0.04 | 30.1 | 4.3 | 0 | -0.42 | NaN | NaN | NaN | NaN | 15.021 | 4.136 | 0.81 | 0.006 | 13.616 | 4.139 | 0.732 | -0.008 | 11.133 | 4.221 | 0.744 | -0.027 | 9.089 | 4.287 | 0.761 | -0.009 | 7.551 | 4.341 | 0.777 | -0.015
2017-08-21 11:30 | Fully Operational | Fully Operational | 44.49205 -123.31040 | 44.491937 -123.310395 | 25.37 | 1007.7 | 42.29 | 2.216 | 32.338 | 33.133 | 3.887 | 0.791 | 0.006 | 33.979 | 3.894 | 0.713 | 0.008 | 32.976 | 4.048 | 0.722 | 0.057 | 35.446 | 4.112 | 0.672 | 0.165 | 37.047 | 4.167 | 0.671 | 0.171 | 36.498 | 4.252 | 0.767 | 0.184 | 34.6 | 4.29 | 1.09 | -0.26 | 33.9 | 4.49 | 1.1 | -0.33 | 33 | 4.52 | 1.08 | -0.4 | 33.3 | 4.35 | 1.03 | -0.45 | 33.5 | 4.21 | 0.98 | -0.46 | 33.7 | 4.5 | 0.99 | -0.45 | 33.6 | 4.77 | 1 | -0.49 | 33.4 | 4.81 | 1.04 | -0.58 | 32.5 | 4.94 | 1.21 | -0.68 | 41 | 5.11 | 1.07 | -0.78 | NaN | NaN | NaN | NaN | NaN | NaN | NaN | NaN | 30.74 | 4.56 | 0.814 | 0.625 | 29.994 | 4.544 | 0.847 | 0.674 | 30.27 | 4.542 | 0.876 | 0.62 | 30.169 | 4.565 | 0.939 | 0.631 | 29.35 | 4.542 | 0.93 | 0.606
2017-08-21 11:40 | Fully Operational | Fully Operational | 44.49205 -123.31040 | 44.491937 -123.310395 | 26.07 | 1007.5 | 40.2 | 2.339 | 30.127 | 29.082 | 4.156 | 1.185 | 0.138 | 26.827 | 4.361 | 1.124 | 0.14 | 25.04 | 4.525 | 1.15 | 0.16 | 26.027 | 4.632 | 1.118 | 0.105 | 24.833 | 4.62 | 1.052 | 0.149 | 25.373 | 4.628 | 1.124 | 0.214 | 24 | 4.57 | 1.23 | -0.23 | 23.9 | 4.78 | 1.25 | -0.28 | 22.7 | 4.93 | 1.24 | -0.33 | 22.3 | 4.79 | 1.24 | -0.31 | 21.7 | 4.6 | 1.21 | -0.27 | 21.3 | 4.9 | 1.29 | -0.26 | 22 | 5.17 | 1.34 | -0.28 | 22.5 | 5.3 | 1.37 | -0.27 | 21.4 | 5.4 | 1.33 | -0.22 | 4.2 | 5.56 | 0.88 | -0.18 | 18.5 | 4 | 0.24 | -0.13 | NaN | NaN | NaN | NaN | 17.996 | 5.107 | 0.936 | 0.042 | 18.87 | 5.031 | 0.956 | 0.036 | 18.531 | 4.972 | 1.029 | 0.051 | 19.216 | 4.863 | 0.971 | 0.029 | 19.225 | 4.85 | 0.921 | 0.016
2017-08-21 11:50 | Fully Operational | Fully Operational | 44.49205 -123.31040 | 44.491937 -123.310395 | 26.77 | 1007.4 | 38.9 | 1.918 | 16.463 | 17.894 | 3.899 | 1.025 | 0.01 | 17.276 | 3.925 | 1.144 | 0.083 | 16.253 | 4.006 | 1.14 | 0.032 | 16.879 | 3.9 | 1.057 | 0.005 | 17.511 | 4.038 | 1.097 | 0.043 | 16.418 | 4.212 | 1.044 | -0.006 | 14.9 | 4.18 | 1.37 | 0 | 14.8 | 4.36 | 1.29 | -0.08 | 14.6 | 4.37 | 1.29 | -0.13 | 13.8 | 4.27 | 1.31 | -0.07 | 13.4 | 4.19 | 1.24 | 0.03 | 14.1 | 4.49 | 1.26 | 0.06 | 14.1 | 4.77 | 1.34 | 0.05 | 14.5 | 4.75 | 1.38 | 0.07 | 16.2 | 4.58 | 1.47 | 0 | 18.6 | 4.82 | 1.34 | -0.1 | 334.8 | 3.57 | 0.31 | -0.34 | NaN | NaN | NaN | NaN | 8.141 | 4.165 | 1.081 | 0.064 | 9.054 | 4.169 | 1.029 | 0.056 | 9.19 | 4.248 | 1.047 | 0.053 | 8.804 | 4.242 | 1.02 | 0.054 | 7.866 | 4.225 | 1.024 | 0.056
2017-08-21 12:00 | Fully Operational | Fully Operational | 44.49204 -123.31040 | 44.491937 -123.310395 | 27.35 | 1007.5 | 37.79 | 1.935 | 45.231 | 44.116 | 3.622 | 1.24 | 0.134 | 43.052 | 3.815 | 1.092 | 0.184 | 44.603 | 3.964 | 1.064 | 0.138 | 46.668 | 4.057 | 0.916 | 0.116 | 45.667 | 4.09 | 0.896 | 0.086 | 46.561 | 4.032 | 1.173 | 0.084 | 40.4 | 4.03 | 1.29 | 0.01 | 39 | 4.09 | 1.28 | 0.01 | 38.4 | 4.16 | 1.24 | -0.03 | 37.4 | 4.17 | 1.18 | -0.02 | 36.6 | 4.06 | 1.1 | 0.03 | 35.5 | 4.13 | 1.14 | 0.05 | 34.8 | 4.27 | 1.26 | 0.07 | 33.3 | 4.2 | 1.27 | 0.11 | 31.2 | 4.04 | 1.29 | 0.14 | 27.4 | 4.14 | 1.39 | 0.17 | 38.8 | 2.63 | 1.25 | 0.03 | 35.6 | 2.52 | 0.12 | -0.41 | 31.954 | 3.773 | 1.027 | -0.139 | 31.081 | 3.713 | 1.048 | -0.108 | 30.037 | 3.775 | 0.994 | -0.11 | 29.846 | 3.737 | 0.979 | -0.115 | 28.507 | 3.68 | 0.974 | -0.113
2017-08-21 12:10 | Fully Operational | Fully Operational | 44.49204 -123.31040 | 44.491937 -123.310395 | 27.87 | 1007.4 | 37 | 1.644 | 41.04 | 37.013 | 3.078 | 0.758 | -0.089 | 36.89 | 3.24 | 0.795 | -0.052 | 34.239 | 3.328 | 0.916 | 0.023 | 33.644 | 3.337 | 0.84 | 0.007 | 31.578 | 3.429 | 0.86 | 0.032 | 30.19 | 3.473 | 0.751 | 0.017 | 27.5 | 3.4 | 1.09 | 0.05 | 28.9 | 3.47 | 1.07 | 0.04 | 28.5 | 3.55 | 1.15 | -0.02 | 28.8 | 3.62 | 1.17 | 0.04 | 31.6 | 3.52 | 1.15 | 0.11 | 33.6 | 3.57 | 1.19 | 0.11 | 35.3 | 3.69 | 1.23 | 0.1 | 36.3 | 3.72 | 1.24 | 0.12 | 35.5 | 3.66 | 1.29 | 0.08 | 43.3 | 3.99 | 1.49 | 0.05 | 37 | 4.18 | 1 | -0.01 | NaN | NaN | NaN | NaN | 33.362 | 3.72 | 0.622 | -0.117 | 32.319 | 3.66 | 0.619 | -0.122 | 31.359 | 3.593 | 0.66 | -0.167 | 32.546 | 3.561 | 0.62 | -0.192 | 31.124 | 3.534 | 0.671 | -0.232
2017-08-21 12:20 | Fully Operational | Fully Operational | 44.49204 -123.31040 | 44.491937 -123.310395 | 28.58 | 1007.4 | 35.29 | 1.767 | 10.6 | 17.339 | 3.257 | 1.088 | 0.051 | 19.204 | 3.381 | 1.145 | 0.104 | 20.839 | 3.597 | 1.104 | 0.18 | 20.053 | 3.646 | 1.16 | 0.181 | 24.361 | 3.738 | 1.199 | 0.137 | 27.105 | 3.844 | 1.102 | 0.142 | 24.1 | 3.81 | 1.34 | -0.28 | 26.4 | 3.69 | 1.31 | -0.24 | 27.3 | 3.65 | 1.32 | -0.24 | 26 | 3.69 | 1.35 | -0.13 | 24.5 | 3.62 | 1.43 | -0.03 | 23.6 | 3.6 | 1.46 | -0.01 | 23.1 | 3.65 | 1.52 | -0.05 | 22.4 | 3.63 | 1.55 | 0 | 20 | 3.57 | 1.56 | 0 | 21.5 | 3.72 | 1.68 | 0.02 | NaN | NaN | NaN | NaN | NaN | NaN | NaN | NaN | 9999 | 9999 | 9999 | 9999 | 9999 | 9999 | 9999 | 9999 | 9999 | 9999 | 9999 | 9999 | 9999 | 9999 | 9999 | 9999 | 9999 | 9999 | 9999 | 9999
2017-08-21 12:30 | Fully Operational | Fully Operational | 44.49204 -123.31040 | 44.491937 -123.310395 | 28.86 | 1007.2 | 34.7 | 1.806 | 42.151 | 42.835 | 3.335 | 0.988 | 0.018 | 44.147 | 3.481 | 1.114 | -0.008 | 42.21 | 3.585 | 1.123 | -0.014 | 40.156 | 3.558 | 1.158 | -0.032 | 40.469 | 3.557 | 1.115 | -0.109 | 44.348 | 3.512 | 1.015 | -0.145 | 39.8 | 3.62 | 1.05 | -0.02 | 39.2 | 3.68 | 1.13 | 0.03 | 38.5 | 3.8 | 1.23 | 0.04 | 38.4 | 3.93 | 1.29 | 0.12 | 38.3 | 4.04 | 1.32 | 0.22 | 37.7 | 4.03 | 1.35 | 0.26 | 36.3 | 3.96 | 1.39 | 0.29 | 34.6 | 3.81 | 1.34 | 0.32 | 31.6 | 3.83 | 1.18 | 0.32 | 28.3 | 3.9 | 1.17 | 0.28 | 21.2 | 4.41 | 1.07 | 0.28 | 33.7 | 3.26 | 0.08 | 0.29 | 23.432 | 3.738 | 0.801 | -0.443 | 20.88 | 3.749 | 0.819 | -0.436 | 20.089 | 3.635 | 0.803 | -0.417 | 19.213 | 3.642 | 0.825 | -0.391 | 18.49 | 3.578 | 0.748 | -0.384
2017-08-21 12:40 | Fully Operational | Fully Operational | 44.49204 -123.31040 | 44.491937 -123.310395 | 29.2 | 1007.1 | 34.2 | 1.749 | 61.002 | 56.723 | 2.983 | 1.073 | 0.099 | 52.227 | 3.204 | 1.083 | 0.073 | 51.762 | 3.307 | 1.096 | 0.027 | 51.573 | 3.395 | 1.031 | 0.048 | 49.377 | 3.599 | 1.011 | 0.028 | 49.76 | 3.563 | 0.951 | 0.09 | 51 | 3.46 | 1.16 | -0.18 | 49.3 | 3.54 | 1.25 | -0.08 | 47.4 | 3.59 | 1.16 | -0.02 | 46.3 | 3.62 | 1.08 | 0.04 | 45.4 | 3.72 | 1.11 | 0.1 | 45.2 | 3.74 | 1.14 | 0.14 | 45.8 | 3.68 | 1.16 | 0.16 | 46.3 | 3.44 | 1.15 | 0.16 | 44.1 | 3.31 | 1.11 | 0.11 | 42.1 | 3.41 | 1.21 | 0.14 | 47.8 | 3.46 | 1.33 | 0.03 | 38.6 | 2.93 | 1.12 | -0.05 | 36.28 | 3.415 | 0.9 | -0.058 | 9999 | 9999 | 9999 | 9999 | 9999 | 9999 | 9999 | 9999 | 9999 | 9999 | 9999 | 9999 | 9999 | 9999 | 9999 | 9999
2017-08-21 12:50 | Fully Operational | Fully Operational | 44.49204 -123.31040 | 44.491937 -123.310395 | 29.39 | 1006.9 | 33.09 | 1.788 | 57.981 | 52.143 | 2.949 | 0.884 | -0.047 | 50.947 | 3.124 | 0.902 | -0.054 | 48.408 | 3.299 | 0.777 | -0.084 | 48.235 | 3.354 | 0.736 | -0.061 | 48.255 | 3.399 | 0.798 | -0.035 | 45.852 | 3.481 | 1.004 | -0.009 | 45.2 | 3.39 | 1.18 | 0.01 | 42.2 | 3.47 | 1.23 | 0.06 | 41.5 | 3.47 | 1.26 | 0.12 | 40.8 | 3.4 | 1.28 | 0.15 | 39.8 | 3.53 | 1.4 | 0.19 | 40.1 | 3.59 | 1.44 | 0.22 | 41 | 3.61 | 1.46 | 0.25 | 42.3 | 3.39 | 1.39 | 0.28 | 41 | 3.54 | 1.5 | 0.28 | 42.8 | 3.8 | 1.55 | 0.47 | 42 | 3.39 | 1.7 | 0.33 | 40.5 | 2.58 | 1.44 | -0.03 | 36.507 | 3.557 | 1.067 | -0.217 | 38.191 | 3.509 | 1.086 | -0.209 | 34.909 | 3.457 | 1.067 | -0.231 | 35.668 | 3.45 | 1.101 | -0.203 | 34.332 | 3.481 | 1.036 | -0.214
2017-08-21 13:00 | Fully Operational | Fully Operational | 44.49204 -123.31040 | 44.491937 -123.310395 | 29.63 | 1006.9 | 33.7 | 2.267 | 53.174 | 48.609 | 3.629 | 1.122 | 0.032 | 47.055 | 3.812 | 1.025 | 0.063 | 45.902 | 3.782 | 0.985 | 0.063 | 46.663 | 3.868 | 1.056 | 0.033 | 45.287 | 3.83 | 1.117 | 0.087 | 45.068 | 3.943 | 0.999 | 0.066 | 43.3 | 4.11 | 1.28 | -0.21 | 43.6 | 4.17 | 1.27 | -0.14 | 45 | 4.14 | 1.22 | -0.1 | 45.8 | 4.15 | 1.22 | -0.12 | 46.9 | 4.13 | 1.33 | -0.1 | 47.2 | 4.04 | 1.42 | -0.08 | 46.6 | 4 | 1.47 | -0.06 | 45.4 | 3.69 | 1.46 | -0.04 | 41.6 | 4.05 | 1.55 | -0.02 | 39.6 | 4.67 | 1.71 | 0.25 | 31.8 | 3.17 | 1.89 | -0.02 | NaN | NaN | NaN | NaN | 39.514 | 3.577 | 0.866 | -0.251 | 38.414 | 3.451 | 0.847 | -0.271 | 36.697 | 3.377 | 0.792 | -0.278 | 37.668 | 3.302 | 0.747 | -0.3 | 34.765 | 3.323 | 0.726 | -0.314
2017-08-21 13:10 | Fully Operational | Fully Operational | 44.49204 -123.31040 | 44.491937 -123.310395 | 29.79 | 1006.8 | 33 | 1.063 | 52.25 | 40.753 | 2.128 | 0.675 | -0.041 | 42.89 | 2.264 | 0.534 | -0.051 | 36.951 | 2.355 | 0.63 | -0.069 | 37.395 | 2.347 | 0.708 | -0.064 | 37.644 | 2.367 | 0.748 | -0.088 | 36.203 | 2.391 | 0.792 | -0.116 | 27.7 | 2.52 | 1 | 0.05 | 26.6 | 2.53 | 1.03 | 0.11 | 28.1 | 2.56 | 1.08 | 0.15 | 30.9 | 2.58 | 1.12 | 0.12 | 30.5 | 2.67 | 1.13 | 0.11 | 27.7 | 2.77 | 1.15 | 0.11 | 27 | 2.86 | 1.2 | 0.1 | 28.8 | 2.82 | 1.16 | 0.11 | 36 | 3.41 | 1.48 | 0.09 | 23.7 | 3.37 | 1.12 | 0.2 | 49.8 | 2.46 | 1.1 | 0 | NaN | NaN | NaN | NaN | 30.372 | 2.545 | 0.886 | -0.285 | 29.64 | 2.571 | 0.895 | -0.316 | 31.691 | 2.629 | 0.936 | -0.3 | 29.686 | 2.632 | 0.96 | -0.279 | 29.866 | 2.615 | 0.964 | -0.292
2017-08-21 13:20 | Fully Operational | Fully Operational | 44.49204 -123.31040 | 44.491937 -123.310395 | 30.42 | 1006.6 | 32.9 | 1.585 | 60.531 | 58.307 | 2.765 | 0.612 | -0.002 | 60.58 | 2.872 | 0.719 | 0.029 | 56.338 | 2.943 | 0.781 | 0.075 | 57.341 | 2.985 | 0.72 | 0.079 | 52.476 | 3.006 | 0.725 | 0.094 | 54.634 | 2.996 | 0.74 | 0.174 | 54.3 | 3.04 | 1 | -0.37 | 54.6 | 3.17 | 1 | -0.31 | 55.7 | 3.28 | 1.06 | -0.29 | 56.2 | 3.37 | 1.15 | -0.25 | 56.7 | 3.4 | 1.2 | -0.23 | 57.6 | 3.37 | 1.25 | -0.17 | 58.6 | 3.4 | 1.32 | -0.15 | 61.2 | 3.32 | 1.26 | -0.1 | 64.2 | 3.4 | 1.16 | -0.1 | 65.6 | 3.85 | 1.43 | -0.16 | 65.3 | 3.51 | 1.43 | 0.22 | 28.4 | 3.69 | 0.74 | -0.12 | 58.41 | 3.193 | 0.733 | -0.001 | 58.537 | 3.214 | 0.757 | -0.005 | 57.497 | 3.205 | 0.719 | 0.006 | 56.082 | 3.205 | 0.71 | 0.032 | 56.679 | 3.141 | 0.682 | 0.046
2017-08-21 13:30 | Fully Operational | Fully Operational | 44.49204 -123.31040 | 44.491937 -123.310395 | 30.47 | 1006.4 | 32.2 | 1.506 | 54.828 | 28.841 | 2.847 | 1.073 | -0.007 | 36.729 | 2.921 | 1.082 | -0.044 | 35.372 | 2.901 | 1.157 | -0.068 | 33.376 | 2.823 | 1.088 | -0.094 | 33.89 | 2.844 | 1.009 | -0.143 | 41.043 | 2.814 | 0.963 | -0.093 | 41.3 | 2.51 | 1.47 | -0.05 | 42.7 | 2.59 | 1.43 | 0 | 43.2 | 2.75 | 1.34 | 0.04 | 45.7 | 2.79 | 1.31 | 0.08 | 46.4 | 2.78 | 1.31 | 0.13 | 47 | 2.72 | 1.24 | 0.19 | 46.7 | 2.68 | 1.18 | 0.21 | 44.5 | 2.6 | 1.13 | 0.18 | 39.1 | 2.57 | 1.25 | 0.17 | 33.7 | 2.65 | 1.35 | 0.32 | 28.7 | 2.42 | 1.3 | 0.41 | 19.9 | 2.09 | 0.83 | 0.35 | 28.322 | 2.388 | 0.862 | -0.302 | 22.286 | 2.339 | 0.931 | -0.32 | 23.295 | 2.347 | 0.975 | -0.294 | 26.241 | 2.264 | 0.905 | -0.275 | 23.072 | 2.191 | 0.91 | -0.218
2017-08-21 13:40 | Fully Operational | Fully Operational | 44.49204 -123.31040 | 44.491937 -123.310395 | 30.44 | 1006.3 | 32.5 | 1.291 | 82.484 | 64.179 | 2.121 | 0.769 | -0.05 | 67.203 | 2.237 | 0.921 | 0 | 59.411 | 2.233 | 0.922 | -0.125 | 58.576 | 2.135 | 0.897 | -0.175 | 52.728 | 2.243 | 0.918 | -0.167 | 55.429 | 2.2 | 0.975 | -0.145 | 53.1 | 2.01 | 1.11 | 0.16 | 43.8 | 2.15 | 1.2 | 0.19 | 38.5 | 2.33 | 1.31 | 0.19 | 37.5 | 2.46 | 1.46 | 0.25 | 40.6 | 2.59 | 1.61 | 0.3 | 46.2 | 2.71 | 1.6 | 0.37 | 49.6 | 2.89 | 1.58 | 0.38 | 49 | 2.83 | 1.46 | 0.39 | 46.1 | 2.77 | 1.37 | 0.39 | 48.8 | 3.37 | 1.57 | 0.57 | 39.2 | 3.31 | 1.58 | 0.63 | 55.6 | 2.21 | 0.18 | 0.43 | 49.435 | 2.808 | 0.978 | -0.274 | 42.128 | 2.82 | 0.927 | -0.279 | 45.832 | 2.738 | 0.84 | -0.282 | 44.392 | 2.732 | 0.832 | -0.285 | 41.692 | 2.729 | 0.808 | -0.264
2017-08-21 13:50 | Fully Operational | Fully Operational | 44.49204 -123.31040 | 44.491937 -123.310395 | 30.67 | 1006.2 | 32.7 | 1.521 | 43.575 | 34.435 | 2.893 | 1.046 | -0.16 | 37.551 | 3.047 | 1.054 | -0.093 | 34.74 | 3.139 | 0.973 | -0.097 | 34.443 | 3.173 | 0.904 | -0.154 | 35.163 | 3.176 | 0.908 | -0.135 | 41.273 | 3.127 | 0.766 | -0.181 | 39.8 | 3.02 | 1.03 | 0.13 | 39.3 | 3 | 1.11 | 0.06 | 39.1 | 3.11 | 1.21 | -0.04 | 39.2 | 3.25 | 1.24 | -0.16 | 39.9 | 3.31 | 1.27 | -0.26 | 40.3 | 3.26 | 1.3 | -0.31 | 40.1 | 3.27 | 1.35 | -0.37 | 40 | 3.13 | 1.31 | -0.4 | 35.5 | 2.97 | 1.36 | -0.35 | 31.3 | 3.39 | 1.58 | -0.27 | 28.3 | 3.24 | 1.58 | -0.31 | 27.5 | 3.68 | 1.24 | -0.17 | 34.63 | 3.329 | 1.002 | 0.055 | 31.42 | 3.317 | 1.04 | 0.052 | 9999 | 9999 | 9999 | 9999 | 9999 | 9999 | 9999 | 9999 | 9999 | 9999 | 9999 | 9999
2017-08-21 14:00 | Fully Operational | Fully Operational | 44.49203 -123.31040 | 44.491937 -123.310395 | 31.21 | 1006.2 | 32.2 | 1.217 | 3.851 | 33.895 | 2.197 | 0.947 | -0.044 | 33.754 | 2.341 | 0.999 | -0.061 | 40.07 | 2.437 | 0.979 | -0.004 | 38.55 | 2.43 | 0.847 | -0.016 | 35.83 | 2.492 | 0.905 | -0.035 | 32.543 | 2.562 | 0.927 | 0.088 | 28.4 | 2.49 | 1.41 | -0.11 | 31.1 | 2.66 | 1.29 | -0.02 | 30.5 | 2.8 | 1.39 | 0.01 | 28.1 | 2.98 | 1.41 | 0.01 | 28 | 3.11 | 1.31 | 0.01 | 30.3 | 3.17 | 1.21 | 0.03 | 28.9 | 3.32 | 1.26 | -0.01 | 26.7 | 3.3 | 1.24 | -0.08 | 24.6 | 3.61 | 1.56 | -0.12 | 11.1 | 4.09 | 1.99 | -0.02 | 348.8 | 3.9 | 1.84 | 0.3 | 40.1 | 8.83 | 0.16 | 0.08 | 9999 | 9999 | 9999 | 9999 | 9999 | 9999 | 9999 | 9999 | 9999 | 9999 | 9999 | 9999 | 9999 | 9999 | 9999 | 9999 | 1.427 | 3.145 | 1.23 | -0.15
2017-08-21 14:10 | Fully Operational | Fully Operational | 44.49203 -123.31040 | 44.491937 -123.310395 | 31.66 | 1006 | 31.1 | 1.284 | 34.907 | 26.881 | 2.583 | 0.861 | 0.056 | 28.352 | 2.892 | 0.926 | 0.003 | 26.852 | 2.972 | 1.003 | 0.025 | 26.809 | 3.112 | 0.944 | 0.057 | 26.164 | 3.168 | 0.871 | 0.027 | 28.641 | 3.255 | 0.911 | 0.051 | 26.1 | 3.17 | 1.16 | -0.18 | 26.1 | 3.29 | 1.08 | -0.1 | 26.1 | 3.54 | 1.08 | -0.08 | 25.9 | 3.76 | 1.16 | -0.08 | 26.1 | 3.84 | 1.19 | -0.12 | 26.7 | 3.8 | 1.2 | -0.14 | 26.9 | 3.84 | 1.24 | -0.19 | 26.4 | 3.7 | 1.23 | -0.2 | 29.9 | 3.71 | 1.37 | -0.24 | 32.7 | 3.98 | 1.44 | -0.18 | 34.4 | 3.5 | 1.28 | 0.11 | 28.5 | 5.43 | 0.46 | -0.24 | 29.187 | 3.116 | 0.777 | 0.117 | 30.203 | 3.025 | 0.784 | 0.17 | 28.185 | 2.968 | 0.759 | 0.176 | 29.883 | 2.879 | 0.768 | 0.178 | 33.74 | 2.791 | 0.717 | 0.188
2017-08-21 14:20 | Fully Operational | Fully Operational | 44.49203 -123.31040 | 44.491937 -123.310395 | 31.93 | 1005.9 | 31.1 | 0.818 | 41.523 | 41.861 | 1.695 | 0.703 | -0.098 | 39.564 | 1.793 | 0.79 | -0.141 | 33.997 | 1.927 | 0.875 | -0.152 | 31.088 | 1.945 | 0.794 | -0.17 | 34.804 | 2.011 | 0.731 | -0.231 | 33.238 | 2.068 | 0.702 | -0.279 | 33.6 | 1.78 | 0.98 | 0.31 | 31.1 | 1.81 | 0.91 | 0.31 | 29.9 | 1.91 | 0.82 | 0.35 | 32.1 | 2 | 0.8 | 0.42 | 34.5 | 2.01 | 0.85 | 0.46 | 36.3 | 1.98 | 0.86 | 0.51 | 33.3 | 2.07 | 0.86 | 0.51 | 32.2 | 1.98 | 0.91 | 0.54 | 29.9 | 1.95 | 0.94 | 0.63 | 32.2 | 2.31 | 1.14 | 0.72 | 35.2 | 2.5 | 1.01 | 0.99 | 42.7 | 3.52 | 1.17 | 0.86 | 36.65 | 2.234 | 0.392 | -0.54 | 33.736 | 2.234 | 0.401 | -0.532 | 30.904 | 2.188 | 0.412 | -0.542 | 43.615 | 2.219 | 0.382 | -0.528 | 39.897 | 2.228 | 0.408 | -0.529
2017-08-21 14:30 | Fully Operational | Fully Operational | 44.49203 -123.31040 | 44.491937 -123.310395 | 32.48 | 1005.9 | 31.1 | 0.929 | 49.367 | 43.999 | 2.192 | 0.901 | 0.014 | 46.341 | 2.272 | 0.806 | -0.034 | 45.239 | 2.258 | 0.809 | -0.003 | 53.826 | 2.427 | 0.935 | 0.03 | 52.472 | 2.412 | 0.951 | -0.003 | 40.186 | 2.566 | 0.742 | 0 | 40.9 | 2.49 | 1.17 | -0.17 | 43.7 | 2.63 | 1.14 | -0.16 | 45.8 | 2.76 | 1.14 | -0.16 | 46.5 | 2.84 | 1.22 | -0.15 | 47.1 | 2.83 | 1.35 | -0.09 | 46.5 | 2.79 | 1.41 | 0 | 45.3 | 2.88 | 1.43 | 0.06 | 44.9 | 2.93 | 1.39 | 0.15 | 41 | 3.2 | 1.56 | 0.26 | 33.9 | 3.68 | 1.8 | 0.39 | 26 | 3.28 | 1.66 | 0.42 | NaN | NaN | NaN | NaN | 34.263 | 2.842 | 1.268 | -0.27 | 32.039 | 2.826 | 1.236 | -0.259 | 30.644 | 2.783 | 1.257 | -0.219 | 30.061 | 2.717 | 1.232 | -0.192 | 29.463 | 2.706 | 1.32 | -0.089
2017-08-21 14:40 | Fully Operational | Fully Operational | 44.49203 -123.31040 | 44.491937 -123.310395 | 32.39 | 1005.8 | 30 | 1.264 | 78.386 | 74.419 | 2.188 | 0.893 | -0.081 | 64.139 | 2.249 | 0.816 | -0.102 | 60.137 | 2.356 | 0.846 | -0.094 | 56.859 | 2.307 | 0.783 | -0.125 | 59.72 | 2.305 | 0.723 | -0.195 | 60.8 | 2.376 | 0.823 | -0.223 | 46.1 | 2.36 | 1.06 | 0.46 | 44.4 | 2.48 | 1.05 | 0.57 | 44.8 | 2.5 | 1.02 | 0.64 | 44 | 2.5 | 1.04 | 0.7 | 42.6 | 2.52 | 0.98 | 0.72 | 42.2 | 2.45 | 0.88 | 0.75 | 41.6 | 2.38 | 0.89 | 0.74 | 40.9 | 2.26 | 0.9 | 0.78 | 34.2 | 2.28 | 0.97 | 0.7 | 33.9 | 2.65 | 1.14 | 0.76 | 32 | 2.49 | 1.01 | 0.85 | 11.7 | 1.46 | 0.51 | 0.8 | 39.729 | 2.398 | 0.593 | -0.489 | 38.733 | 2.37 | 0.589 | -0.482 | 37.998 | 2.322 | 0.583 | -0.47 | 36.975 | 2.311 | 0.576 | -0.463 | 35.153 | 2.279 | 0.604 | -0.471
2017-08-21 14:50 | Fully Operational | Fully Operational | 44.49203 -123.31040 | 44.491937 -123.310395 | 32.64 | 1005.7 | 29.89 | 1.311 | 60.416 | 58.062 | 2.498 | 0.861 | 0.089 | 55.915 | 2.424 | 0.797 | 0.026 | 60.218 | 2.672 | 0.827 | 0.058 | 57.246 | 2.635 | 0.893 | 0.079 | 58.543 | 2.647 | 0.948 | 0.075 | 57.741 | 2.662 | 0.851 | 0.154 | 53.5 | 2.68 | 1.2 | -0.07 | 51.4 | 2.73 | 1.15 | -0.04 | 48.2 | 2.8 | 1.1 | -0.08 | 45.3 | 2.85 | 1.19 | -0.1 | 44.8 | 2.79 | 1.24 | -0.1 | 45.8 | 2.66 | 1.29 | -0.13 | 47.1 | 2.62 | 1.31 | -0.21 | 47.9 | 2.42 | 1.2 | -0.26 | 48.8 | 2.57 | 1.15 | -0.31 | 52.3 | 2.91 | 1.26 | -0.28 | 56.7 | 2.75 | 1.29 | -0.36 | NaN | NaN | NaN | NaN | 59.37 | 2.542 | 0.429 | 0.301 | 60.371 | 2.495 | 0.41 | 0.295 | 61.357 | 2.457 | 0.454 | 0.334 | 60.105 | 2.458 | 0.483 | 0.333 | 55.356 | 2.433 | 0.515 | 0.342
2017-08-21 15:00 | Fully Operational | Fully Operational | 44.49203 -123.31040 | 44.491937 -123.310395 | 32.75 | 1005.5 | 29.79 | 1.715 | 60.841 | 54.084 | 2.859 | 0.759 | 0.058 | 54.349 | 2.841 | 0.874 | 0.041 | 53.782 | 3.046 | 0.859 | 0.064 | 54.017 | 3.026 | 0.812 | 0.064 | 54.611 | 3.091 | 0.857 | 0.058 | 54.228 | 2.936 | 0.842 | 0.026 | 48.6 | 2.71 | 1.02 | 0.09 | 45.5 | 2.74 | 1.11 | 0.13 | 43 | 2.83 | 1.15 | 0.13 | 41.3 | 2.87 | 1.11 | 0.12 | 40.2 | 2.81 | 1.08 | 0.11 | 39 | 2.75 | 1.11 | 0.14 | 37.2 | 2.73 | 1.19 | 0.2 | 37.8 | 2.52 | 1.28 | 0.25 | 43.1 | 2.51 | 1.37 | 0.36 | 44.5 | 2.94 | 1.56 | 0.56 | 29.9 | 2.82 | 1.01 | 0.69 | 7.9 | 3.19 | 0.63 | 0.52 | 47.983 | 2.173 | 0.577 | -0.287 | 50.291 | 2.197 | 0.513 | -0.298 | 50.963 | 2.14 | 0.441 | -0.318 | 50.437 | 2.127 | 0.399 | -0.326 | 53.173 | 2.112 | 0.422 | -0.36
2017-08-21 15:10 | Fully Operational | Fully Operational | 44.49203 -123.31040 | 44.491937 -123.310395 | 32.35 | 1005.5 | 30.1 | 1.347 | 92.347 | 76.768 | 2.285 | 0.701 | 0.008 | 75.747 | 2.375 | 0.916 | -0.037 | 83.156 | 2.503 | 0.805 | -0.104 | 83.545 | 2.629 | 0.773 | -0.094 | 72.858 | 2.687 | 0.791 | -0.103 | 81.469 | 2.606 | 0.854 | -0.021 | 77.2 | 2.5 | 1.07 | -0.13 | 71 | 2.59 | 1.16 | -0.16 | 65.4 | 2.72 | 1.2 | -0.14 | 62.7 | 2.75 | 1.15 | -0.12 | 60 | 2.73 | 1.12 | -0.09 | 58.6 | 2.69 | 1.06 | -0.06 | 56.4 | 2.7 | 1.05 | -0.06 | 54.8 | 2.65 | 1.06 | -0.06 | 49.7 | 2.87 | 1.21 | -0.14 | 51.4 | 3.61 | 1.41 | -0.18 | 55.4 | 3.05 | 1.38 | -0.25 | NaN | NaN | NaN | NaN | 53.759 | 2.595 | 0.594 | 0.113 | 52.653 | 2.566 | 0.618 | 0.093 | 50.293 | 2.586 | 0.634 | 0.069 | 48.861 | 2.558 | 0.579 | 0.04 | 48.126 | 2.495 | 0.568 | 0.049
2017-08-21 15:20 | Fully Operational | Fully Operational | 44.49203 -123.31040 | 44.491937 -123.310395 | 32.5 | 1005.3 | 30.79 | 1.175 | 104.615 | 95.162 | 2.026 | 0.537 | -0.024 | 94.334 | 2.002 | 0.641 | -0.014 | 90.668 | 2.131 | 0.627 | -0.019 | 92.608 | 2.174 | 0.618 | -0.048 | 84.467 | 2.234 | 0.677 | -0.092 | 86.898 | 2.23 | 0.589 | -0.156 | 82.8 | 2.03 | 0.73 | 0.14 | 77.2 | 2.1 | 0.75 | 0.19 | 75.1 | 2.2 | 0.86 | 0.23 | 74.3 | 2.28 | 0.98 | 0.24 | 71.4 | 2.28 | 0.98 | 0.26 | 67.5 | 2.24 | 0.99 | 0.29 | 63.8 | 2.26 | 1.06 | 0.31 | 59.5 | 2.15 | 1.06 | 0.35 | 50.9 | 2.27 | 1.14 | 0.41 | 52.4 | 2.65 | 1.36 | 0.62 | 55.7 | 2.36 | 1.15 | 0.78 | 46.9 | 2.01 | 1.02 | 0.67 | 48.916 | 2.138 | 0.49 | -0.424 | 49.554 | 2.099 | 0.49 | -0.405 | 47.08 | 2.12 | 0.497 | -0.424 | 43.7 | 2.14 | 0.51 | -0.45 | 41.811 | 2.141 | 0.501 | -0.47
2017-08-21 15:30 | Fully Operational | Fully Operational | 44.49203 -123.31040 | 44.491937 -123.310395 | 32.62 | 1005.3 | 30.7 | 0.771 | 21.854 | 145.524 | 1.919 | 0.568 | -0.098 | 156.368 | 2.001 | 0.678 | -0.11 | 142.465 | 2.069 | 0.693 | -0.107 | 135.89 | 2.109 | 0.675 | -0.139 | 137.499 | 2.154 | 0.607 | -0.114 | 159.287 | 2.204 | 0.74 | -0.114 | 34.6 | 2.05 | 0.9 | -0.2 | 38 | 2.08 | 0.94 | -0.24 | 35.2 | 2.21 | 1.05 | -0.27 | 29.3 | 2.4 | 1.13 | -0.3 | 27.1 | 2.5 | 1.17 | -0.31 | 26 | 2.52 | 1.18 | -0.31 | 22.4 | 2.54 | 1.26 | -0.29 | 17.8 | 2.51 | 1.28 | -0.27 | 12.1 | 3.01 | 1.45 | -0.31 | 15.2 | 3.32 | 1.47 | -0.4 | 34.1 | 2.75 | 1.34 | -0.44 | 54 | 3.63 | 1.12 | -0.29 | 72.483 | 2.58 | 0.772 | 0.211 | 65.95 | 2.542 | 0.727 | 0.178 | 73.002 | 2.486 | 0.734 | 0.087 | 65.495 | 2.493 | 0.751 | 0.009 | 66.105 | 2.535 | 0.747 | 0.062
2017-08-21 15:40 | Fully Operational | Fully Operational | 44.49203 -123.31040 | 44.491937 -123.310395 | 33.49 | 1005.1 | 29.5 | 0.829 | 33.29 | 176.443 | 1.967 | 0.661 | 0.042 | 204.185 | 2.097 | 0.702 | 0.214 | 188.2 | 2.135 | 0.614 | 0.178 | 187.407 | 2.137 | 0.613 | 0.187 | 174.978 | 2.153 | 0.67 | 0.103 | 208.643 | 2.252 | 0.652 | 0.387 | 26.6 | 2.42 | 1.02 | 0.51 | 27 | 2.52 | 1.08 | 0.56 | 28.5 | 2.61 | 1.19 | 0.57 | 30.8 | 2.66 | 1.26 | 0.55 | 32.1 | 2.73 | 1.28 | 0.55 | 31.6 | 2.73 | 1.29 | 0.54 | 30.2 | 2.69 | 1.27 | 0.49 | 29.4 | 2.53 | 1.22 | 0.46 | 27.6 | 2.89 | 1.36 | 0.35 | 33.9 | 2.93 | 1.31 | 0.46 | 34.1 | 2.62 | 1.11 | 0.56 | 351 | 2.82 | 0.72 | 0.26 | 200.052 | 2.355 | 0.734 | 0.237 | 199.357 | 2.297 | 0.72 | 0.2 | 204.309 | 2.207 | 0.737 | 0.246 | 191.071 | 2.227 | 0.699 | 0.262 | 201.143 | 2.198 | 0.711 | 0.187
2017-08-21 15:50 | Fully Operational | Fully Operational | 44.49203 -123.31040 | 44.491937 -123.310395 | 33.81 | 1004.9 | 28.79 | 0.978 | 43.48 | 194.372 | 2.311 | 1.045 | 0.087 | 199.517 | 2.459 | 1.017 | 0.171 | 197.738 | 2.66 | 0.996 | 0.16 | 201.01 | 2.765 | 0.974 | 0.231 | 201.673 | 2.799 | 1.026 | 0.289 | 204.408 | 2.805 | 0.962 | 0.264 | 20.4 | 2.89 | 1.2 | 0.16 | 18.8 | 3.03 | 1.24 | 0.15 | 16.7 | 3.16 | 1.21 | 0.13 | 15.3 | 3.24 | 1.2 | 0.09 | 14.8 | 3.26 | 1.24 | 0.09 | 15.2 | 3.23 | 1.33 | 0.07 | 16.2 | 3.28 | 1.35 | 0.01 | 16.8 | 3.1 | 1.31 | -0.01 | 19.8 | 3.12 | 1.29 | -0.1 | 19.1 | 3.47 | 1.42 | -0.15 | 29.9 | 3.52 | 1.21 | -0.14 | NaN | NaN | NaN | NaN | 191.922 | 2.619 | 0.721 | 0.037 | 194.255 | 2.612 | 0.667 | 0.08 | 192.24 | 2.538 | 0.654 | 0.103 | 191.284 | 2.586 | 0.605 | 0.092 | 190.945 | 2.566 | 0.573 | 0.109
2017-08-21 16:00 | Fully Operational | Fully Operational | 44.49203 -123.31040 | 44.491937 -123.310395 | 33.86 | 1004.8 | 29.1 | 1.26 | 41.885 | 216.55 | 2.427 | 0.86 | 0.142 | 213.151 | 2.467 | 0.807 | 0.143 | 213.837 | 2.556 | 0.813 | 0.179 | 212.724 | 2.805 | 0.858 | 0.166 | 213.345 | 2.919 | 0.867 | 0.164 | 213.667 | 3.004 | 0.837 | 0.248 | 27 | 3.16 | 1 | 0.35 | 25.3 | 3.19 | 0.96 | 0.4 | 24.3 | 3.2 | 0.95 | 0.39 | 23.9 | 3.25 | 0.97 | 0.37 | 25 | 3.3 | 1.03 | 0.39 | 26.2 | 3.33 | 1.14 | 0.41 | 27.9 | 3.37 | 1.28 | 0.41 | 28.4 | 3.19 | 1.28 | 0.43 | 27.5 | 3.71 | 1.45 | 0.5 | 26.3 | 3.83 | 1.46 | 0.74 | 18.2 | 3.38 | 1.26 | 0.95 | 7.5 | 4.02 | 0.95 | 0.83 | 196.521 | 2.646 | 0.744 | 0.329 | 193.224 | 2.567 | 0.756 | 0.313 | 196.201 | 2.509 | 0.73 | 0.315 | 190.517 | 2.437 | 0.702 | 0.339 | 185.95 | 2.39 | 0.668 | 0.381
2017-08-21 16:10 | Fully Operational | Fully Operational | 44.49203 -123.31040 | 44.491937 -123.310395 | 33.85 | 1004.7 | 28.39 | 1.42 | 55.175 | 226.308 | 2.784 | 0.654 | -0.005 | 227.901 | 2.866 | 0.732 | 0.029 | 227.927 | 3.086 | 0.733 | 0.039 | 227.738 | 3.075 | 0.752 | 0.061 | 229.198 | 3.052 | 0.669 | 0.036 | 224.751 | 3.068 | 0.777 | -0.007 | 44.9 | 3.11 | 1.09 | 0 | 45.1 | 3.2 | 1.14 | 0 | 44.5 | 3.29 | 1.18 | 0 | 43.5 | 3.32 | 1.19 | -0.02 | 42.1 | 3.35 | 1.17 | -0.03 | 40.5 | 3.36 | 1.13 | -0.03 | 38.9 | 3.45 | 1.19 | -0.03 | 38.7 | 3.42 | 1.27 | 0 | 41.2 | 3.76 | 1.38 | 0.05 | 44 | 4.35 | 1.49 | 0.15 | 38.7 | 3.99 | 1.52 | -0.02 | 52 | 3.49 | 2.05 | -0.28 | 216.525 | 2.865 | 0.688 | 0.093 | 215.534 | 2.853 | 0.659 | 0.075 | 212.448 | 2.814 | 0.713 | 0.075 | 214.2 | 2.81 | 0.627 | 0.038 | 210.844 | 2.782 | 0.587 | 0.053
2017-08-21 16:20 | Fully Operational | Fully Operational | 44.49203 -123.31040 | 44.491937 -123.310395 | 33.92 | 1004.6 | 28 | 1.246 | 52.401 | 230.663 | 2.581 | 0.787 | 0.093 | 227.225 | 2.653 | 0.732 | 0.118 | 225.893 | 2.661 | 0.777 | 0.145 | 225.528 | 2.727 | 0.845 | 0.204 | 224.236 | 2.713 | 0.851 | 0.225 | 221.553 | 2.744 | 0.887 | 0.218 | 39.7 | 2.93 | 1.13 | 0.25 | 40.2 | 3 | 1.15 | 0.3 | 40.9 | 3.09 | 1.23 | 0.31 | 40.8 | 3.15 | 1.24 | 0.3 | 39.8 | 3.13 | 1.19 | 0.33 | 38.6 | 3.09 | 1.16 | 0.35 | 37 | 3.12 | 1.17 | 0.35 | 36.1 | 2.97 | 1.16 | 0.36 | 35.1 | 3.27 | 1.3 | 0.33 | 33.7 | 3.66 | 1.46 | 0.55 | 32.5 | 3.61 | 1.44 | 0.69 | 26.1 | 4.7 | 0.79 | 0.48 | 212.828 | 2.863 | 0.736 | 0.338 | 212.419 | 2.806 | 0.704 | 0.346 | 212.064 | 2.74 | 0.652 | 0.372 | 212.733 | 2.638 | 0.608 | 0.387 | 214.221 | 2.615 | 0.522 | 0.414
2017-08-21 16:30 | Fully Operational | Fully Operational | 44.49203 -123.31040 | 44.491937 -123.310395 | 33.88 | 1004.5 | 27.79 | 1.442 | 69.251 | 235.085 | 2.553 | 0.871 | 0.101 | 236.034 | 2.579 | 0.941 | 0.12 | 237.271 | 2.604 | 1.054 | 0.119 | 236.833 | 2.584 | 0.95 | 0.177 | 237.653 | 2.587 | 0.894 | 0.251 | 232.965 | 2.78 | 0.893 | 0.256 | 43.7 | 2.82 | 1.01 | 0.23 | 42 | 2.94 | 1.01 | 0.26 | 41.7 | 3.1 | 0.98 | 0.25 | 41.9 | 3.16 | 0.94 | 0.23 | 42.7 | 3.11 | 0.87 | 0.26 | 43.3 | 3.08 | 0.8 | 0.31 | 44.4 | 3.09 | 0.76 | 0.35 | 45.4 | 2.96 | 0.76 | 0.41 | 45.8 | 3.34 | 0.88 | 0.41 | 49.4 | 3.8 | 1.21 | 0.7 | 45.2 | 3.88 | 1.41 | 0.9 | 38.3 | 3.16 | 0.5 | 0.69 | 218.866 | 2.81 | 0.372 | 0.484 | 217.05 | 2.839 | 0.296 | 0.524 | 215.616 | 2.815 | 0.32 | 0.549 | 215.218 | 2.822 | 0.32 | 0.55 | 215.012 | 2.793 | 0.327 | 0.559
2017-08-21 16:40 | Fully Operational | Fully Operational | 44.49203 -123.31040 | 44.491937 -123.310395 | 33.94 | 1004.4 | 28.7 | 1.153 | 103.708 | 270.115 | 1.769 | 0.634 | 0.041 | 271.132 | 1.77 | 0.687 | 0.047 | 276.424 | 1.815 | 0.72 | 0.077 | 272.188 | 1.791 | 0.753 | 0.17 | 269.243 | 1.741 | 0.653 | 0.168 | 267.139 | 1.795 | 0.666 | 0.141 | 90.6 | 1.62 | 0.73 | 0.39 | 85.6 | 1.74 | 0.76 | 0.51 | 81.4 | 1.8 | 0.85 | 0.56 | 77 | 1.86 | 0.9 | 0.6 | 73.5 | 1.87 | 0.92 | 0.65 | 71.8 | 1.88 | 0.88 | 0.67 | 71.2 | 1.89 | 0.85 | 0.65 | 69.1 | 1.76 | 0.85 | 0.67 | 63.9 | 1.89 | 0.99 | 0.7 | 64.2 | 2.3 | 1.18 | 0.93 | 68.6 | 2.49 | 1.28 | 1.02 | 72.5 | 2.6 | 0.94 | 0.72 | 254.065 | 1.929 | 0.463 | 0.37 | 248.011 | 1.947 | 0.473 | 0.347 | 247.243 | 1.934 | 0.492 | 0.307 | 243.468 | 1.92 | 0.498 | 0.314 | 238.557 | 1.896 | 0.482 | 0.301
2017-08-21 16:50 | Fully Operational | Fully Operational | 44.49204 -123.31040 | 44.491937 -123.310395 | 34.11 | 1004.3 | 29.2 | 0.672 | 79.674 | 243.054 | 1.634 | 0.571 | 0.041 | 216.472 | 1.724 | 0.624 | 0.002 | 232.848 | 1.674 | 0.551 | 0.058 | 227.39 | 1.715 | 0.519 | 0.021 | 310.612 | 1.76 | 0.537 | -0.14 | 217.111 | 1.813 | 0.63 | 0.049 | 15.9 | 1.67 | 1.05 | -0.1 | 13.9 | 1.74 | 1.18 | -0.02 | 9.8 | 1.8 | 1.26 | 0.02 | 7.2 | 1.82 | 1.28 | 0.03 | 10 | 1.79 | 1.24 | 0.05 | 13.7 | 1.87 | 1.13 | 0.1 | 15.3 | 1.94 | 1.02 | 0.14 | 13.1 | 1.85 | 0.95 | 0.17 | 7.4 | 1.89 | 1.01 | 0.12 | 5.6 | 2.01 | 1.04 | 0.13 | 22.6 | 1.88 | 0.92 | 0.1 | 14.8 | 2.46 | 1.22 | -0.1 | 205.763 | 1.709 | 0.586 | 0.006 | 210.311 | 1.628 | 0.467 | 0.015 | 204.887 | 1.585 | 0.373 | 0.096 | 214.632 | 1.574 | 0.338 | 0.061 | 212.059 | 1.579 | 0.323 | 0.063
2017-08-21 17:00 | Fully Operational | Fully Operational | 44.49204 -123.31040 | 44.491937 -123.310395 | 34.71 | 1004.2 | 28.39 | 0.941 | 78.755 | 254.245 | 1.819 | 0.656 | -0.006 | 254.53 | 1.93 | 0.693 | 0.032 | 252.896 | 1.981 | 0.683 | 0.027 | 249.245 | 2.051 | 0.726 | 0.06 | 232.792 | 2.067 | 0.753 | 0.09 | 252.59 | 2.044 | 0.698 | 0.048 | 71 | 1.95 | 0.93 | 0.06 | 71.4 | 2.04 | 0.97 | 0.12 | 72 | 2.11 | 1.05 | 0.16 | 71 | 2.19 | 1.07 | 0.22 | 68.7 | 2.19 | 1.04 | 0.26 | 66.1 | 2.15 | 1.01 | 0.25 | 64 | 2.17 | 0.97 | 0.22 | 63.7 | 2.11 | 0.9 | 0.22 | 65 | 2.21 | 0.94 | 0.22 | 63.8 | 2.36 | 0.99 | 0.43 | 60.4 | 2.07 | 0.91 | 0.57 | 32.1 | 1.91 | 0.83 | 0.27 | 234.41 | 1.886 | 0.448 | 0.119 | 233.28 | 1.87 | 0.447 | 0.117 | 227.059 | 1.848 | 0.453 | 0.11 | 226.563 | 1.827 | 0.48 | 0.114 | 214.291 | 1.825 | 0.497 | 0.141
2017-08-21 17:10 | Fully Operational | Fully Operational | 44.49204 -123.31040 | 44.491937 -123.310395 | 34.72 | 1004.1 | 28.29 | 0.648 | 83.656 | 259.863 | 1.48 | 0.445 | -0.046 | 261.504 | 1.546 | 0.489 | -0.077 | 246.184 | 1.653 | 0.561 | -0.081 | 244.136 | 1.725 | 0.513 | -0.099 | 247.57 | 1.743 | 0.59 | -0.128 | 245.892 | 1.714 | 0.506 | -0.132 | 50.5 | 1.6 | 0.68 | -0.17 | 41.5 | 1.58 | 0.65 | -0.15 | 35.4 | 1.58 | 0.59 | -0.14 | 29.1 | 1.6 | 0.55 | -0.11 | 22 | 1.64 | 0.56 | -0.03 | 16 | 1.66 | 0.59 | 0 | 13.9 | 1.7 | 0.61 | -0.03 | 14.6 | 1.62 | 0.61 | -0.05 | 359.1 | 1.9 | 0.75 | -0.14 | 345 | 2.26 | 0.86 | 0 | 339.2 | 2.31 | 0.9 | 0.29 | 341.9 | 2.27 | 0.65 | 0.29 | 203.559 | 1.638 | 0.473 | 0.077 | 192.699 | 1.536 | 0.447 | 0.109 | 198.283 | 1.488 | 0.466 | 0.089 | 183.954 | 1.453 | 0.484 | 0.101 | 181.065 | 1.389 | 0.48 | 0.113
2017-08-21 17:20 | Fully Operational | Fully Operational | 44.49204 -123.31040 | 44.491937 -123.310395 | 35.17 | 1004.1 | 28.6 | 0.632 | 87.224 | 250.065 | 1.379 | 0.549 | -0.023 | 244.207 | 1.448 | 0.544 | 0 | 236.945 | 1.458 | 0.459 | -0.025 | 239.798 | 1.52 | 0.493 | -0.049 | 231.495 | 1.581 | 0.5 | -0.053 | 240.852 | 1.705 | 0.588 | -0.051 | 61.1 | 1.59 | 0.81 | -0.2 | 60.4 | 1.67 | 0.86 | -0.23 | 60.1 | 1.79 | 0.88 | -0.26 | 59.5 | 1.89 | 0.93 | -0.3 | 58.2 | 1.95 | 0.94 | -0.3 | 58.5 | 1.98 | 0.95 | -0.27 | 59.6 | 2.01 | 0.99 | -0.27 | 61.4 | 1.95 | 1.04 | -0.26 | 65.3 | 2.15 | 1.16 | -0.22 | 66.6 | 2.47 | 1.31 | -0.18 | 68.1 | 2.64 | 1.34 | -0.33 | 73.1 | 2.18 | 1.39 | -0.39 | 239.53 | 2.124 | 0.69 | -0.06 | 236.768 | 2.108 | 0.671 | -0.042 | 234.541 | 2.086 | 0.679 | -0.032 | 234.935 | 2.064 | 0.644 | -0.04 | 232.674 | 2.071 | 0.711 | -0.039
2017-08-21 17:30 | Fully Operational | Fully Operational | 44.49204 -123.31040 | 44.491937 -123.310395 | 34.89 | 1004 | 28 | 0.905 | 70.502 | 227.132 | 1.853 | 0.752 | 0.12 | 235.891 | 1.935 | 0.736 | 0.042 | 232.835 | 2.009 | 0.693 | 0.029 | 235.29 | 2.064 | 0.724 | 0.003 | 226.433 | 2.071 | 0.711 | 0 | 228.369 | 2.009 | 0.697 | 0.012 | 44.6 | 2 | 0.94 | -0.02 | 43.5 | 2.04 | 0.92 | 0.03 | 44.7 | 2.07 | 0.9 | 0.04 | 46.1 | 2.12 | 0.85 | 0.02 | 47.3 | 2.15 | 0.8 | 0.04 | 47.7 | 2.11 | 0.79 | 0.07 | 49.1 | 2.09 | 0.81 | 0.08 | 50.3 | 1.99 | 0.82 | 0.13 | 49.8 | 2.32 | 1.01 | 0.2 | 54.5 | 2.67 | 1.14 | 0.34 | 49.9 | 2.76 | 1.13 | 0.43 | 53.5 | 2.9 | 1.06 | 0.15 | 237.426 | 2.215 | 0.577 | 0.109 | 235.747 | 2.196 | 0.584 | 0.105 | 235.503 | 2.178 | 0.57 | 0.092 | 235.442 | 2.141 | 0.57 | 0.097 | 232.899 | 2.108 | 0.564 | 0.094
2017-08-21 17:40 | Fully Operational | Fully Operational | 44.49204 -123.31040 | 44.491937 -123.310395 | 34.08 | 1004.1 | 27.5 | 1.475 | 90.675 | 271.469 | 2.478 | 0.599 | 0.07 | 271.902 | 2.579 | 0.71 | 0.11 | 273.908 | 2.647 | 0.688 | 0.116 | 272.827 | 2.7 | 0.678 | 0.157 | 271.239 | 2.722 | 0.662 | 0.155 | 270.595 | 2.663 | 0.601 | 0.122 | 89.2 | 2.66 | 0.71 | 0.06 | 89.9 | 2.7 | 0.72 | 0.06 | 91 | 2.76 | 0.73 | 0.03 | 91.5 | 2.8 | 0.73 | -0.04 | 91.5 | 2.77 | 0.75 | -0.1 | 90.6 | 2.72 | 0.77 | -0.16 | 88.7 | 2.72 | 0.78 | -0.24 | 86.2 | 2.67 | 0.75 | -0.34 | 81.5 | 2.96 | 0.78 | -0.47 | 75.9 | 3.25 | 0.91 | -0.6 | 70.6 | 3.15 | 0.95 | -0.85 | 75.6 | 3.23 | 0.97 | -0.86 | 247.978 | 2.729 | 0.383 | -0.481 | 243.002 | 2.768 | 0.416 | -0.479 | 240.907 | 2.772 | 0.453 | -0.482 | 240.197 | 2.781 | 0.479 | -0.53 | 238.809 | 2.758 | 0.47 | -0.549
2017-08-21 17:50 | Fully Operational | Fully Operational | 44.49204 -123.31040 | 44.491937 -123.310395 | 33.48 | 1004 | 28.89 | 0.983 | 97.882 | 259.906 | 1.85 | 0.71 | 0.012 | 255.916 | 1.929 | 0.734 | -0.019 | 257.544 | 2.079 | 0.74 | 0.002 | 257.187 | 2.104 | 0.688 | -0.012 | 256.047 | 2.141 | 0.684 | -0.006 | 250.526 | 2.223 | 0.645 | -0.009 | 68.3 | 2.26 | 0.72 | -0.02 | 65.1 | 2.35 | 0.76 | -0.02 | 61.8 | 2.43 | 0.83 | -0.02 | 59.6 | 2.46 | 0.88 | -0.02 | 57.3 | 2.48 | 0.92 | -0.02 | 56 | 2.46 | 0.95 | -0.03 | 55.6 | 2.45 | 0.98 | -0.05 | 55.7 | 2.38 | 0.93 | -0.04 | 53.7 | 2.64 | 0.91 | -0.01 | 51.5 | 2.77 | 0.9 | 0.11 | 48.5 | 2.99 | 0.83 | 0.08 | 47 | 2.91 | 0.88 | 0.02 | 226.557 | 2.357 | 0.357 | -0.069 | 225.667 | 2.327 | 0.361 | -0.092 | 223.28 | 2.287 | 0.339 | -0.102 | 222.04 | 2.245 | 0.359 | -0.09 | 220.328 | 2.22 | 0.369 | -0.085
2017-08-21 18:00 | Fully Operational | Fully Operational | 44.49203 -123.31040 | 44.491937 -123.310395 | 33.35 | 1004 | 29.79 | 1.202 | 60.323 | 234.1 | 2.488 | 0.535 | 0.079 | 233.663 | 2.567 | 0.556 | 0.095 | 235.795 | 2.572 | 0.597 | 0.059 | 237.02 | 2.616 | 0.664 | 0.06 | 239.732 | 2.615 | 0.598 | 0.112 | 238.774 | 2.64 | 0.697 | 0.145 | 57.7 | 2.67 | 0.78 | 0.09 | 57.6 | 2.69 | 0.82 | 0.13 | 56.8 | 2.71 | 0.83 | 0.16 | 54.4 | 2.72 | 0.85 | 0.15 | 51.7 | 2.7 | 0.85 | 0.15 | 49.2 | 2.65 | 0.9 | 0.12 | 47.5 | 2.59 | 0.97 | 0.08 | 46.3 | 2.46 | 0.97 | 0.07 | 43.5 | 2.54 | 1.03 | 0.04 | 40.6 | 2.64 | 1.15 | 0.15 | 36.6 | 2.51 | 1.12 | 0.21 | 43.4 | 2.43 | 1.09 | -0.03 | 214.398 | 2.135 | 0.61 | 0.152 | 214.095 | 2.099 | 0.606 | 0.142 | 211.677 | 2.089 | 0.6 | 0.139 | 209.541 | 2.077 | 0.598 | 0.126 | 208.19 | 2.076 | 0.584 | 0.134
2017-08-21 18:10 | Fully Operational | Fully Operational | 44.49203 -123.31040 | 44.491937 -123.310395 | 32.98 | 1004 | 29.79 | 1.405 | 90.275 | 270.913 | 2.445 | 0.622 | 0.051 | 269.53 | 2.568 | 0.614 | 0.048 | 267.637 | 2.601 | 0.57 | 0.045 | 268.313 | 2.613 | 0.574 | 0.038 | 268.534 | 2.673 | 0.566 | 0.062 | 268.932 | 2.736 | 0.564 | -0.061 | 88.1 | 2.67 | 0.63 | 0.03 | 88 | 2.68 | 0.66 | 0.07 | 88.1 | 2.68 | 0.66 | 0.09 | 87.6 | 2.7 | 0.65 | 0.1 | 87.1 | 2.7 | 0.66 | 0.14 | 86.7 | 2.7 | 0.66 | 0.18 | 86.2 | 2.72 | 0.67 | 0.2 | 85.6 | 2.69 | 0.64 | 0.21 | 82.8 | 2.72 | 0.71 | 0.2 | 80.5 | 2.79 | 0.74 | 0.29 | 77.5 | 2.79 | 0.73 | 0.28 | 72.6 | 2.8 | 0.85 | 0.2 | 255.215 | 2.437 | 0.417 | 0.092 | 252.232 | 2.403 | 0.38 | 0.094 | 248.908 | 2.346 | 0.38 | 0.092 | 245.666 | 2.337 | 0.371 | 0.089 | 242.58 | 2.301 | 0.366 | 0.086
2017-08-21 18:20 | Fully Operational | Fully Operational | 44.49203 -123.31040 | 44.491937 -123.310395 | 31.78 | 1003.9 | 31.29 | 1.366 | 104.406 | 287.373 | 2.239 | 0.411 | 0.016 | 285.753 | 2.341 | 0.417 | 0.017 | 284.445 | 2.406 | 0.4 | 0.017 | 281.147 | 2.445 | 0.424 | 0.014 | 279.255 | 2.467 | 0.452 | 0.029 | 275.632 | 2.472 | 0.461 | -0.037 | 95 | 2.51 | 0.53 | -0.05 | 92.7 | 2.51 | 0.54 | -0.06 | 90.7 | 2.53 | 0.52 | -0.08 | 89.3 | 2.59 | 0.49 | -0.09 | 87.9 | 2.65 | 0.47 | -0.09 | 85.9 | 2.68 | 0.52 | -0.07 | 83.8 | 2.71 | 0.56 | -0.07 | 82.1 | 2.71 | 0.58 | -0.05 | 78.3 | 2.85 | 0.66 | -0.04 | 75.2 | 2.98 | 0.73 | 0.06 | 71.3 | 2.96 | 0.74 | 0.13 | 66.8 | 3.3 | 0.85 | 0.01 | 246.623 | 2.592 | 0.361 | -0.031 | 245.544 | 2.581 | 0.333 | -0.034 | 242.444 | 2.548 | 0.303 | -0.022 | 241.624 | 2.543 | 0.277 | -0.023 | 239.657 | 2.526 | 0.245 | -0.024
2017-08-21 18:30 | Fully Operational | Fully Operational | 44.49203 -123.31040 | 44.491937 -123.310395 | 31.22 | 1003.9 | 33.5 | 1.172 | 106.287 | 289.573 | 2.135 | 0.405 | 0.002 | 284.249 | 2.234 | 0.409 | -0.007 | 282.862 | 2.265 | 0.404 | 0.012 | 280.042 | 2.361 | 0.394 | -0.009 | 279.807 | 2.486 | 0.371 | -0.011 | 279.945 | 2.575 | 0.418 | -0.017 | 95.3 | 2.55 | 0.49 | -0.09 | 94.4 | 2.54 | 0.46 | -0.1 | 94 | 2.54 | 0.43 | -0.11 | 93.3 | 2.54 | 0.42 | -0.11 | 92.2 | 2.55 | 0.42 | -0.12 | 91.4 | 2.56 | 0.41 | -0.13 | 90.4 | 2.55 | 0.4 | -0.15 | 89 | 2.49 | 0.39 | -0.17 | 85.1 | 2.47 | 0.42 | -0.19 | 81 | 2.56 | 0.52 | -0.16 | 76.7 | 2.5 | 0.58 | -0.15 | 75.4 | 2.57 | 0.7 | -0.18 | 257.74 | 2.304 | 0.255 | -0.11 | 255.832 | 2.299 | 0.237 | -0.1 | 252.689 | 2.303 | 0.229 | -0.098 | 251.283 | 2.294 | 0.209 | -0.09 | 249.025 | 2.274 | 0.215 | -0.088
2017-08-21 18:40 | Fully Operational | Fully Operational | 44.49203 -123.31040 | 44.491937 -123.310395 | 31.04 | 1003.8 | 34.29 | 1.011 | 87.013 | 265.741 | 2.247 | 0.287 | -0.025 | 266.235 | 2.419 | 0.287 | -0.038 | 265.553 | 2.488 | 0.285 | -0.028 | 264.629 | 2.544 | 0.311 | -0.014 | 264.372 | 2.579 | 0.335 | -0.006 | 264.105 | 2.571 | 0.392 | -0.002 | 82.8 | 2.5 | 0.39 | -0.06 | 83.1 | 2.51 | 0.38 | -0.04 | 84 | 2.52 | 0.39 | -0.03 | 84.5 | 2.54 | 0.39 | -0.02 | 84.2 | 2.56 | 0.4 | 0.01 | 83.7 | 2.57 | 0.41 | 0.04 | 83.2 | 2.57 | 0.42 | 0.06 | 82.8 | 2.5 | 0.4 | 0.07 | 80.6 | 2.58 | 0.46 | 0.07 | 77.3 | 2.72 | 0.48 | 0.07 | 73 | 2.67 | 0.51 | 0.06 | 69.3 | 2.89 | 0.63 | 0.01 | 251.374 | 2.335 | 0.289 | 0.068 | 249.292 | 2.313 | 0.27 | 0.064 | 246.973 | 2.292 | 0.26 | 0.06 | 245.349 | 2.274 | 0.253 | 0.055 | 243.719 | 2.262 | 0.244 | 0.05
2017-08-21 18:50 | Fully Operational | Fully Operational | 44.49203 -123.31040 | 44.491937 -123.310395 | 31.03 | 1003.8 | 34.59 | 0.55 | 110.415 | 285.966 | 1.246 | 0.226 | 0.012 | 284.025 | 1.36 | 0.214 | 0.003 | 282.601 | 1.438 | 0.214 | 0.013 | 280.279 | 1.498 | 0.22 | 0.023 | 279.922 | 1.535 | 0.208 | 0.019 | 277.857 | 1.608 | 0.16 | 0.03 | 96.5 | 1.67 | 0.18 | -0.04 | 94.6 | 1.73 | 0.18 | -0.03 | 93.2 | 1.74 | 0.21 | -0.01 | 91.3 | 1.76 | 0.24 | 0 | 89.2 | 1.75 | 0.27 | 0.01 | 86.4 | 1.75 | 0.27 | 0.02 | 83.7 | 1.74 | 0.25 | 0.02 | 81.3 | 1.74 | 0.23 | 0.02 | 78.1 | 1.88 | 0.24 | 0.01 | 74 | 2 | 0.26 | 0.02 | 68.1 | 2.1 | 0.34 | 0 | 63.3 | 2.2 | 0.48 | -0.05 | 244.406 | 1.86 | 0.127 | -0.007 | 241.309 | 1.871 | 0.124 | -0.01 | 237.991 | 1.879 | 0.12 | -0.016 | 234.693 | 1.901 | 0.124 | -0.017 | 231.617 | 1.919 | 0.142 | -0.026
2017-08-21 19:00 | Fully Operational | Fully Operational | 44.49203 -123.31040 | 44.491937 -123.310395 | 30.96 | 1003.9 | 35.9 | 0.333 | 62.555 | 230.282 | 1.161 | 0.371 | 0 | 231.127 | 1.249 | 0.373 | -0.012 | 232.745 | 1.281 | 0.331 | 0.007 | 233.245 | 1.338 | 0.293 | 0.007 | 234.253 | 1.385 | 0.278 | -0.001 | 237.542 | 1.428 | 0.289 | -0.027 | 58.4 | 1.27 | 0.29 | -0.07 | 61 | 1.22 | 0.29 | -0.07 | 63.1 | 1.22 | 0.27 | -0.08 | 64.4 | 1.23 | 0.26 | -0.09 | 65.5 | 1.26 | 0.25 | -0.09 | 65.3 | 1.31 | 0.27 | -0.09 | 65.3 | 1.37 | 0.28 | -0.12 | 66 | 1.41 | 0.29 | -0.15 | 67.2 | 1.55 | 0.32 | -0.23 | 64.4 | 1.63 | 0.37 | -0.29 | 62.6 | 1.73 | 0.42 | -0.3 | 60.8 | 1.9 | 0.55 | -0.35 | 235.447 | 1.536 | 0.228 | -0.312 | 234.205 | 1.562 | 0.224 | -0.321 | 232.873 | 1.582 | 0.215 | -0.33 | 231.721 | 1.591 | 0.214 | -0.329 | 230.68 | 1.606 | 0.207 | -0.334
2017-08-21 19:10 | Fully Operational | Fully Operational | 44.49203 -123.31040 | 44.491937 -123.310395 | 30.62 | 1003.8 | 37.5 | 0.77 | 328.375 | 142.199 | 2.04 | 0.621 | 0.014 | 142.63 | 2.237 | 0.694 | 0.011 | 142.124 | 2.378 | 0.703 | -0.03 | 139.56 | 2.482 | 0.725 | 0.02 | 138.658 | 2.473 | 0.736 | 0.047 | 137.116 | 2.578 | 0.819 | 0.034 | 319.9 | 2.56 | 1.04 | 0.04 | 318.7 | 2.55 | 1.15 | 0.08 | 318.5 | 2.53 | 1.23 | 0.09 | 318.2 | 2.5 | 1.29 | 0.11 | 317.8 | 2.48 | 1.3 | 0.12 | 317.5 | 2.47 | 1.29 | 0.13 | 315.7 | 2.4 | 1.32 | 0.11 | 313.1 | 2.25 | 1.38 | 0.1 | 309.6 | 2.17 | 1.7 | 0.07 | 309.2 | 1.89 | 1.71 | 0.09 | 312.3 | 1.66 | 1.55 | 0.13 | 327.2 | 1.52 | 1.14 | 0.07 | 233.66 | 2.01 | 1.306 | 0.055 | 235.543 | 1.949 | 1.264 | 0.055 | 249.672 | 1.935 | 1.223 | 0.064 | 247.573 | 1.907 | 1.167 | 0.068 | 260.842 | 1.849 | 1.068 | 0.007
2017-08-21 19:20 | Fully Operational | Fully Operational | 44.49203 -123.31040 | 44.491937 -123.310395 | 29.59 | 1003.9 | 42.59 | 1.01 | 306.131 | 122.869 | 3.083 | 0.328 | -0.006 | 124.134 | 3.291 | 0.415 | -0.017 | 126.374 | 3.424 | 0.462 | -0.009 | 127.338 | 3.542 | 0.465 | -0.004 | 127.671 | 3.662 | 0.467 | -0.006 | 129.147 | 3.805 | 0.548 | -0.001 | 311 | 4.24 | 0.79 | 0.01 | 312.3 | 4.41 | 0.8 | 0.04 | 312.9 | 4.52 | 0.78 | 0.06 | 312.7 | 4.63 | 0.77 | 0.05 | 312 | 4.64 | 0.75 | 0.08 | 311.1 | 4.64 | 0.71 | 0.07 | 310.2 | 4.66 | 0.71 | 0.05 | 308.9 | 4.42 | 0.71 | 0.05 | 305.4 | 4.67 | 0.86 | -0.01 | 295.9 | 4.77 | 0.61 | -0.03 | 303.6 | 4.34 | 0.82 | -0.1 | 280.2 | 4.24 | 1.18 | -0.09 | 103.211 | 2.852 | 0.532 | -0.196 | 93.791 | 2.608 | 0.509 | -0.164 | 83.255 | 2.39 | 0.531 | -0.082 | 163.845 | 2.234 | 0.517 | -0.02 | 180.753 | 2.173 | 0.485 | 0.031
2017-08-21 19:30 | Fully Operational | Fully Operational | 44.49203 -123.31040 | 44.491937 -123.310395 | 28.35 | 1003.9 | 45.59 | 1.14 | 317.451 | 140.267 | 3.552 | 0.372 | -0.011 | 140.145 | 3.765 | 0.313 | -0.028 | 139.91 | 3.935 | 0.315 | -0.064 | 139.549 | 4.037 | 0.293 | -0.049 | 139.446 | 4.156 | 0.313 | -0.048 | 139.858 | 4.412 | 0.318 | -0.034 | 318.3 | 4.83 | 0.57 | -0.06 | 318.2 | 5.14 | 0.53 | -0.03 | 317.9 | 5.44 | 0.44 | -0.05 | 317 | 5.66 | 0.42 | -0.06 | 315.2 | 5.68 | 0.42 | -0.06 | 313.5 | 5.6 | 0.43 | -0.06 | 311.9 | 5.6 | 0.48 | -0.11 | 309.1 | 5.17 | 0.49 | -0.12 | 303.6 | 4.91 | 0.64 | -0.17 | 295.5 | 4.53 | 0.78 | -0.14 | 288.5 | 3.66 | 0.83 | -0.07 | 283 | 3.32 | 0.8 | -0.18 | 103.708 | 2.499 | 0.46 | -0.089 | 101.91 | 2.29 | 0.425 | -0.06 | 98.026 | 2.05 | 0.415 | -0.062 | 251.511 | 1.875 | 0.3 | -0.003 | 244.121 | 1.751 | 0.259 | 0.006
2017-08-21 19:40 | Fully Operational | Fully Operational | 44.49203 -123.31040 | 44.491937 -123.310395 | 27.02 | 1004 | 47.09 | 1.659 | 319.638 | 141.738 | 4.175 | 0.362 | 0.007 | 137.052 | 4.401 | 0.424 | -0.004 | 141.046 | 4.676 | 0.437 | -0.015 | 132.318 | 4.818 | 0.477 | -0.02 | 133.888 | 4.908 | 0.442 | -0.004 | 320.097 | 5.25 | 0.376 | 0.008 | 318.6 | 5.53 | 0.66 | 0.01 | 317.7 | 5.65 | 0.53 | 0.04 | 316.6 | 5.8 | 0.43 | 0.03 | 315 | 5.9 | 0.38 | 0.05 | 313 | 5.9 | 0.38 | 0.05 | 310.7 | 5.61 | 0.39 | 0.08 | 308.2 | 5.37 | 0.42 | 0.02 | 305.4 | 4.79 | 0.46 | 0.02 | 300.4 | 4.03 | 0.6 | 0.06 | 293.4 | 3.77 | 0.75 | 0.06 | 288.4 | 3.01 | 0.75 | 0.09 | 274.7 | 3.07 | 0.86 | -0.09 | 68.583 | 2.327 | 0.2 | -0.002 | 71.781 | 2.211 | 0.184 | 0.004 | 79.703 | 2.127 | 0.174 | 0.015 | 263.42 | 2.056 | 0.149 | 0.01 | 106.643 | 2.001 | 0.144 | 0.001
2017-08-21 19:50 | Fully Operational | Fully Operational | 44.49203 -123.31040 | 44.491937 -123.310395 | 25.85 | 1003.9 | 47.79 | 2.183 | 320.703 | 323.288 | 4.512 | 0.568 | -0.029 | 323.117 | 4.742 | 0.641 | 0.031 | 321.876 | 5.114 | 0.677 | 0.043 | 320.74 | 5.26 | 0.569 | -0.011 | 321.52 | 5.459 | 0.493 | 0.004 | 323.202 | 5.665 | 0.492 | 0.017 | 320.5 | 5.96 | 0.64 | -0.06 | 319.3 | 6.2 | 0.58 | -0.04 | 317.6 | 6.39 | 0.53 | -0.03 | 315.2 | 6.36 | 0.47 | -0.01 | 312.8 | 6.12 | 0.46 | -0.01 | 310.5 | 5.63 | 0.46 | 0.01 | 308.3 | 5.25 | 0.48 | -0.01 | 306.4 | 4.66 | 0.53 | -0.01 | 301.4 | 3.6 | 0.49 | 0.03 | 292.9 | 3.09 | 0.56 | 0.03 | 284.1 | 2.6 | 0.62 | -0.07 | 282.2 | 2.58 | 0.74 | -0.17 | 272.705 | 2.318 | 0.217 | 0.021 | 269.779 | 2.233 | 0.197 | 0.005 | 266.897 | 2.14 | 0.191 | -0.022 | 264.673 | 2.058 | 0.202 | -0.029 | 263.225 | 2.012 | 0.198 | -0.045
2017-08-21 20:00 | Fully Operational | Fully Operational | 44.49203 -123.31040 | 44.491937 -123.310395 | 24.94 | 1004 | 48.79 | 2.656 | 321.222 | 321.87 | 4.958 | 0.617 | 0.028 | 321.675 | 5.252 | 0.656 | 0.01 | 321.457 | 5.526 | 0.563 | -0.011 | 322.734 | 5.702 | 0.547 | 0.002 | 322.617 | 5.81 | 0.52 | -0.018 | 322.511 | 6.175 | 0.472 | -0.013 | 320.3 | 6.36 | 0.65 | -0.1 | 318.3 | 6.52 | 0.6 | -0.11 | 316.5 | 6.63 | 0.53 | -0.1 | 314.3 | 6.56 | 0.49 | -0.07 | 312.2 | 6.27 | 0.48 | -0.06 | 311 | 5.8 | 0.48 | -0.04 | 310.2 | 5.47 | 0.5 | -0.07 | 309.5 | 4.91 | 0.47 | -0.1 | 306.8 | 4 | 0.55 | -0.03 | 298.1 | 3.39 | 0.65 | 0 | 287.9 | 3.14 | 0.78 | -0.01 | 275.8 | 3.02 | 0.78 | -0.16 | 271.206 | 2.633 | 0.179 | 0.054 | 268.343 | 2.551 | 0.181 | 0.052 | 266.208 | 2.509 | 0.188 | 0.054 | 264.933 | 2.471 | 0.188 | 0.048 | 263.285 | 2.432 | 0.183 | 0.044
2017-08-21 20:10 | Fully Operational | Fully Operational | 44.49203 -123.31040 | 44.491937 -123.310395 | 24.26 | 1004 | 49.2 | 2.303 | 315.426 | 320.944 | 4.558 | 0.632 | 0.012 | 320.024 | 4.85 | 0.631 | 0.004 | 320.382 | 5.125 | 0.46 | 0.022 | 319.588 | 5.339 | 0.437 | 0.017 | 320.243 | 5.522 | 0.443 | 0.012 | 319.888 | 5.87 | 0.395 | 0.033 | 318.1 | 6.25 | 0.68 | -0.11 | 317.2 | 6.53 | 0.59 | -0.08 | 315.2 | 6.7 | 0.56 | -0.07 | 312.7 | 6.72 | 0.54 | -0.06 | 309.9 | 6.47 | 0.48 | -0.05 | 307.6 | 5.99 | 0.44 | -0.01 | 305.6 | 5.59 | 0.47 | -0.05 | 304 | 5.01 | 0.48 | -0.07 | 301.4 | 3.98 | 0.49 | -0.03 | 297.2 | 3.5 | 0.62 | 0.01 | 287.8 | 3.15 | 0.74 | -0.01 | 282.6 | 3.75 | 0.85 | -0.21 | 279.009 | 3.081 | 0.088 | 0.082 | 275.721 | 3.032 | 0.096 | 0.071 | 272.978 | 2.974 | 0.093 | 0.05 | 271.104 | 2.912 | 0.09 | 0.028 | 269.659 | 2.864 | 0.087 | 0.015
2017-08-21 20:20 | Fully Operational | Fully Operational | 44.49203 -123.31040 | 44.491937 -123.310395 | 23.63 | 1004 | 50.9 | 2.306 | 319.103 | 320.536 | 4.419 | 0.501 | 0.03 | 320.776 | 4.895 | 0.424 | 0.042 | 321.463 | 5.062 | 0.412 | 0.029 | 322.7 | 5.225 | 0.452 | -0.001 | 322.171 | 5.526 | 0.455 | -0.003 | 320.211 | 5.884 | 0.473 | 0.016 | 319.4 | 6.33 | 0.67 | -0.03 | 317.8 | 6.57 | 0.61 | -0.03 | 316.2 | 6.75 | 0.54 | -0.05 | 314.2 | 6.7 | 0.51 | 0 | 312.3 | 6.46 | 0.5 | 0.02 | 310.5 | 5.97 | 0.47 | 0.03 | 309.4 | 5.62 | 0.51 | 0 | 308.7 | 5.02 | 0.55 | -0.04 | 303.4 | 3.93 | 0.62 | 0.03 | 294.5 | 3.67 | 0.68 | 0.06 | 292.4 | 3.43 | 0.71 | 0 | NaN | NaN | NaN | NaN | 285.729 | 3.116 | 0.093 | 0.026 | 280.878 | 2.958 | 0.132 | 0.001 | 274.273 | 2.818 | 0.154 | -0.008 | 268.609 | 2.689 | 0.134 | -0.02 | 265.473 | 2.614 | 0.123 | -0.018
2017-08-21 20:30 | Fully Operational | Fully Operational | 44.49203 -123.31040 | 44.491937 -123.310395 | 23.24 | 1004.1 | 52 | 1.925 | 305.392 | 310.352 | 3.747 | 0.431 | 0.035 | 311.036 | 4.015 | 0.403 | 0.05 | 312.209 | 4.317 | 0.451 | 0.032 | 313.486 | 4.615 | 0.502 | 0.035 | 312.649 | 4.734 | 0.55 | 0.021 | 312.566 | 4.969 | 0.451 | 0.017 | 311.8 | 5.33 | 0.7 | 0.04 | 311.3 | 5.53 | 0.64 | 0.06 | 310.4 | 5.81 | 0.52 | 0.05 | 308.5 | 5.94 | 0.44 | 0.06 | 306.5 | 5.85 | 0.41 | 0.04 | 304.6 | 5.54 | 0.41 | 0.05 | 302.6 | 5.31 | 0.44 | 0.04 | 300.7 | 4.8 | 0.5 | 0.01 | 296 | 4.04 | 0.63 | 0.03 | 286.9 | 3.84 | 0.88 | 0.06 | 281.3 | 3.16 | 0.81 | 0.1 | NaN | NaN | NaN | NaN | 282.313 | 3.534 | 0.161 | -0.027 | 281.158 | 3.491 | 0.16 | -0.043 | 280.024 | 3.406 | 0.151 | -0.068 | 277.461 | 3.253 | 0.165 | -0.073 | 274.279 | 3.088 | 0.18 | -0.068
2017-08-21 20:40 | Fully Operational | Fully Operational | 44.49203 -123.31040 | 44.491937 -123.310395 | 22.8 | 1004.2 | 53.59 | 1.391 | 300.168 | 304.471 | 3.192 | 0.333 | -0.017 | 307.843 | 3.42 | 0.398 | -0.007 | 308.924 | 3.615 | 0.365 | -0.014 | 309.777 | 3.789 | 0.365 | -0.008 | 310.585 | 3.932 | 0.409 | -0.011 | 311.999 | 4.125 | 0.384 | 0.007 | 310.2 | 4.65 | 0.53 | 0.03 | 309.4 | 4.89 | 0.48 | 0.05 | 307.4 | 5.03 | 0.51 | 0.08 | 304.6 | 5 | 0.59 | 0.1 | 300.8 | 4.84 | 0.58 | 0.1 | 298.1 | 4.64 | 0.5 | 0.11 | 294.9 | 4.61 | 0.45 | 0.1 | 291.6 | 4.53 | 0.48 | 0.09 | 287.3 | 4.72 | 0.71 | 0.09 | 284.7 | 5.48 | 0.95 | 0.14 | 289.7 | 4.81 | 0.96 | 0.17 | NaN | NaN | NaN | NaN | 285.973 | 4.326 | 0.525 | -0.176 | 284.257 | 4.051 | 0.622 | -0.259 | 278.029 | 3.525 | 0.693 | -0.279 | 259.49 | 2.764 | 0.626 | -0.116 | 246.857 | 2.427 | 0.172 | -0.022
2017-08-21 20:50 | Fully Operational | Fully Operational | 44.49203 -123.31040 | 44.491937 -123.310395 | 22.19 | 1004.4 | 56.5 | 1.46 | 301.797 | 302.55 | 3.009 | 0.255 | -0.011 | 305.765 | 3.198 | 0.241 | -0.006 | 308.201 | 3.407 | 0.242 | -0.017 | 309.539 | 3.601 | 0.224 | -0.018 | 310.856 | 3.771 | 0.218 | -0.038 | 312.086 | 4.011 | 0.228 | -0.041 | 310.7 | 4.38 | 0.44 | 0.03 | 308.9 | 4.55 | 0.34 | 0.08 | 306.6 | 4.55 | 0.31 | 0.09 | 303.5 | 4.44 | 0.31 | 0.09 | 299.9 | 4.33 | 0.25 | 0.09 | 296 | 4.3 | 0.38 | 0.09 | 291.8 | 4.57 | 0.59 | 0.07 | 289.2 | 4.83 | 0.65 | 0.07 | 287.1 | 5.51 | 0.63 | 0.06 | 284.6 | 6 | 0.75 | 0.1 | 285.4 | 4.94 | 1.15 | 0.11 | NaN | NaN | NaN | NaN | 283.411 | 5.403 | 0.151 | -0.086 | 283.228 | 5.31 | 0.155 | -0.099 | 282.642 | 4.946 | 0.532 | -0.184 | 278.077 | 4.124 | 0.969 | -0.256 | 259.582 | 2.914 | 0.856 | -0.165
2017-08-21 21:00 | Fully Operational | Fully Operational | 44.49203 -123.31040 | 44.491937 -123.310395 | 21.7 | 1004.3 | 57.7 | 1.487 | 301.905 | 307.512 | 3.518 | 0.384 | 0.032 | 308.62 | 3.85 | 0.424 | 0.042 | 311.703 | 4.191 | 0.419 | 0.052 | 311.805 | 4.463 | 0.41 | 0.026 | 312.433 | 4.637 | 0.359 | 0.005 | 312.74 | 4.94 | 0.332 | 0.026 | 310.2 | 5.39 | 0.58 | 0 | 308.7 | 5.33 | 0.52 | 0 | 306.6 | 5.1 | 0.45 | 0 | 304 | 4.83 | 0.39 | 0.01 | 300.2 | 4.62 | 0.28 | 0 | 296.4 | 4.56 | 0.32 | 0.01 | 292.1 | 4.84 | 0.41 | -0.01 | 287.6 | 4.99 | 0.46 | -0.03 | 283.1 | 5.33 | 0.66 | 0 | 283.5 | 6.03 | 0.87 | 0.06 | 283.8 | 5.45 | 1 | 0.08 | NaN | NaN | NaN | NaN | 281.458 | 5.602 | 0.205 | -0.049 | 281.071 | 5.508 | 0.221 | -0.064 | 280.45 | 4.934 | 0.473 | -0.203 | 258.287 | 3.12 | 0.633 | -0.132 | 246.043 | 2.543 | 0.271 | -0.042
2017-08-21 21:10 | Fully Operational | Fully Operational | 44.49203 -123.31040 | 44.491937 -123.310395 | 21.3 | 1004.6 | 59.2 | 1.89 | 305.47 | 310.228 | 3.863 | 0.227 | 0.031 | 311.198 | 4.308 | 0.307 | -0.01 | 311.518 | 4.577 | 0.347 | -0.003 | 311.713 | 4.759 | 0.283 | -0.016 | 311.373 | 4.888 | 0.265 | -0.005 | 312.208 | 5.234 | 0.286 | -0.029 | 311.9 | 5.66 | 0.57 | 0.06 | 310.4 | 5.78 | 0.43 | 0.1 | 308.4 | 5.61 | 0.35 | 0.09 | 306.5 | 5.33 | 0.33 | 0.09 | 304.3 | 4.97 | 0.36 | 0.1 | 300.5 | 4.58 | 0.37 | 0.1 | 295.6 | 4.59 | 0.38 | 0.08 | 290.4 | 4.62 | 0.44 | 0.08 | 285.8 | 4.97 | 0.67 | 0.06 | 284.3 | 5.87 | 0.73 | 0.17 | 283.7 | 5.56 | 0.83 | 0.24 | NaN | NaN | NaN | NaN | 282.048 | 5.696 | 0.159 | -0.086 | 281.111 | 5.649 | 0.146 | -0.075 | 278.015 | 5.235 | 0.573 | -0.099 | 258.426 | 3.392 | 0.774 | -0.087 | 245.785 | 2.753 | 0.283 | -0.037
2017-08-21 21:20 | Fully Operational | Fully Operational | 44.49203 -123.31040 | 44.491937 -123.310395 | 21.01 | 1004.6 | 59.59 | 2.097 | 315.731 | 315.672 | 4.12 | 0.278 | 0.002 | 316.714 | 4.49 | 0.292 | -0.026 | 315.951 | 4.794 | 0.243 | -0.012 | 315.893 | 4.912 | 0.251 | -0.053 | 315.169 | 5.106 | 0.206 | -0.052 | 315.265 | 5.462 | 0.252 | -0.076 | 312.4 | 5.76 | 0.46 | 0.1 | 309.7 | 5.63 | 0.46 | 0.11 | 307.6 | 5.41 | 0.38 | 0.11 | 304.2 | 5.16 | 0.34 | 0.11 | 299.6 | 5.02 | 0.32 | 0.11 | 295.8 | 5 | 0.41 | 0.11 | 293.2 | 5.24 | 0.48 | 0.11 | 291.9 | 5.32 | 0.54 | 0.12 | 289.8 | 5.71 | 0.85 | 0.14 | 287.4 | 6.4 | 0.92 | 0.17 | 286.6 | 5.9 | 0.67 | 0.17 | NaN | NaN | NaN | NaN | 284.735 | 5.692 | 0.114 | -0.076 | 283.803 | 5.655 | 0.105 | -0.076 | 282.537 | 5.599 | 0.111 | -0.08 | 279.129 | 5.048 | 0.817 | -0.184 | 254.191 | 3.043 | 0.732 | -0.245
2017-08-21 21:30 | Fully Operational | Fully Operational | 44.49203 -123.31040 | 44.491937 -123.310395 | 20.89 | 1004.6 | 59.7 | 2.027 | 310.039 | 312.273 | 3.824 | 0.409 | 0.003 | 312.786 | 4.331 | 0.372 | -0.014 | 313.204 | 4.64 | 0.405 | -0.032 | 313.191 | 4.885 | 0.357 | 0.003 | 313.569 | 5.094 | 0.37 | -0.001 | 313.003 | 5.345 | 0.319 | -0.035 | 311.4 | 5.82 | 0.57 | 0.03 | 310.1 | 6.03 | 0.48 | 0.07 | 308.1 | 6.01 | 0.4 | 0.09 | 305.3 | 5.77 | 0.33 | 0.1 | 300.8 | 5.47 | 0.29 | 0.12 | 296 | 5.45 | 0.29 | 0.14 | 291.8 | 5.76 | 0.37 | 0.12 | 289.3 | 5.96 | 0.47 | 0.14 | 286.3 | 6.61 | 0.59 | 0.18 | 285.5 | 7.51 | 1.17 | 0.13 | NaN | NaN | NaN | NaN | NaN | NaN | NaN | NaN | 281.972 | 5.321 | 0.323 | -0.197 | 280.726 | 5.024 | 0.431 | -0.194 | 277.842 | 4.711 | 0.62 | -0.153 | 271.81 | 4.312 | 0.744 | -0.136 | 260.105 | 3.657 | 0.575 | -0.193
2017-08-21 21:40 | Fully Operational | Fully Operational | 44.49203 -123.31040 | 44.491937 -123.310395 | 20.86 | 1004.6 | 60.09 | 2.216 | 312.483 | 311.26 | 4.15 | 0.414 | 0.002 | 311.725 | 4.468 | 0.398 | -0.021 | 311.967 | 4.744 | 0.323 | -0.026 | 312.451 | 4.908 | 0.385 | -0.024 | 312.476 | 5.011 | 0.331 | -0.035 | 312.989 | 5.436 | 0.279 | -0.006 | 311.4 | 6.02 | 0.45 | 0.1 | 309.7 | 6.26 | 0.43 | 0.13 | 307.2 | 6.23 | 0.38 | 0.15 | 303.2 | 6.02 | 0.31 | 0.16 | 298.8 | 5.86 | 0.3 | 0.18 | 294.7 | 5.89 | 0.39 | 0.19 | 291.7 | 6.15 | 0.43 | 0.19 | 289.3 | 6.17 | 0.5 | 0.22 | 285.2 | 6.7 | 0.66 | 0.16 | 277.4 | 6.7 | 0.74 | 0.24 | NaN | NaN | NaN | NaN | NaN | NaN | NaN | NaN | 282.972 | 4.981 | 0.338 | -0.408 | 282.564 | 4.401 | 0.328 | -0.438 | 277.839 | 3.728 | 0.509 | -0.332 | 259.081 | 2.957 | 0.397 | -0.16 | 243.735 | 2.61 | 0.248 | -0.095
2017-08-21 21:50 | Fully Operational | Fully Operational | 44.49203 -123.31040 | 44.491937 -123.310395 | 20.73 | 1004.6 | 60.29 | 2.105 | 315.236 | 312.686 | 4.168 | 0.382 | 0.002 | 313.257 | 4.443 | 0.364 | 0.017 | 312.867 | 4.663 | 0.359 | 0.007 | 313.321 | 4.807 | 0.273 | 0.005 | 313.312 | 4.957 | 0.248 | -0.017 | 313.242 | 5.249 | 0.32 | -0.042 | 312.4 | 5.99 | 0.52 | 0.08 | 309.9 | 6.07 | 0.43 | 0.15 | 306.8 | 5.86 | 0.35 | 0.19 | 302.9 | 5.61 | 0.29 | 0.18 | 297.9 | 5.53 | 0.31 | 0.17 | 292.8 | 5.67 | 0.32 | 0.18 | 288.8 | 5.89 | 0.39 | 0.17 | 285.6 | 5.76 | 0.53 | 0.16 | 282.6 | 6.17 | 0.64 | 0.09 | 283.2 | 6.28 | 1.04 | 0.26 | NaN | NaN | NaN | NaN | NaN | NaN | NaN | NaN | 290.336 | 3.99 | 0.323 | -0.227 | 289.096 | 3.468 | 0.249 | -0.116 | 283.247 | 3.151 | 0.106 | -0.091 | 275.421 | 2.961 | 0.096 | -0.077 | 266.221 | 2.794 | 0.171 | -0.092
2017-08-21 22:00 | Fully Operational | Fully Operational | 44.49203 -123.31040 | 44.491937 -123.310395 | 20.53 | 1004.6 | 61 | 2.109 | 316.438 | 315.362 | 4.059 | 0.314 | 0.006 | 315.499 | 4.315 | 0.327 | 0.007 | 315.701 | 4.51 | 0.315 | -0.008 | 315.813 | 4.68 | 0.3 | -0.027 | 314.98 | 4.864 | 0.316 | -0.031 | 314.546 | 5.097 | 0.383 | -0.048 | 312.3 | 5.61 | 0.52 | 0.05 | 309.7 | 5.68 | 0.46 | 0.13 | 306.9 | 5.55 | 0.37 | 0.18 | 302.8 | 5.33 | 0.31 | 0.17 | 297.8 | 5.29 | 0.33 | 0.19 | 292.3 | 5.31 | 0.36 | 0.18 | 287.3 | 5.35 | 0.39 | 0.18 | 283 | 5.16 | 0.48 | 0.16 | 280.6 | 5.52 | 0.61 | 0.07 | 281.8 | 5.53 | 0.64 | 0.28 | NaN | NaN | NaN | NaN | NaN | NaN | NaN | NaN | 289.108 | 3.86 | 0.234 | -0.166 | 289.358 | 3.634 | 0.267 | -0.169 | 287.212 | 3.383 | 0.246 | -0.169 | 277.347 | 2.998 | 0.238 | -0.131 | 261.982 | 2.654 | 0.184 | -0.064
2017-08-21 22:10 | Fully Operational | Fully Operational | 44.49203 -123.31040 | 44.491937 -123.310395 | 20.36 | 1004.7 | 61.4 | 2.18 | 311.394 | 311.744 | 4.117 | 0.289 | 0.027 | 312.692 | 4.429 | 0.336 | 0.011 | 311.967 | 4.633 | 0.342 | 0.023 | 312.739 | 4.804 | 0.365 | 0.004 | 313.266 | 4.975 | 0.31 | 0.007 | 312.309 | 5.186 | 0.367 | -0.028 | 310.8 | 5.67 | 0.46 | 0.03 | 309.2 | 5.89 | 0.41 | 0.08 | 307.3 | 5.79 | 0.33 | 0.14 | 304.6 | 5.46 | 0.29 | 0.14 | 301.2 | 5.25 | 0.27 | 0.14 | 296.4 | 5.18 | 0.32 | 0.17 | 291.7 | 5.38 | 0.38 | 0.21 | 288.6 | 5.4 | 0.44 | 0.19 | 285.3 | 5.62 | 0.58 | 0.13 | 280.8 | 5.78 | 0.82 | 0.34 | 280.3 | 5.39 | 1.24 | 0.29 | 279.8 | 3.74 | 0.55 | 0.23 | 292.772 | 4.519 | 0.295 | -0.179 | 293.734 | 4.309 | 0.311 | -0.256 | 288.814 | 3.656 | 0.426 | -0.383 | 272.522 | 2.796 | 0.416 | -0.228 | 253.714 | 2.374 | 0.244 | -0.08
2017-08-21 22:20 | Fully Operational | Fully Operational | 44.49203 -123.31040 | 44.491937 -123.310395 | 20.11 | 1004.8 | 62.4 | 2.252 | 315.247 | 313.688 | 4.076 | 0.418 | 0.007 | 314.325 | 4.321 | 0.372 | 0.001 | 314.114 | 4.578 | 0.41 | -0.009 | 314.152 | 4.734 | 0.353 | -0.021 | 314.688 | 4.832 | 0.355 | -0.059 | 314.365 | 5.033 | 0.307 | -0.071 | 312 | 5.32 | 0.44 | 0.03 | 310.2 | 5.66 | 0.44 | 0.14 | 307.9 | 5.73 | 0.41 | 0.22 | 304.7 | 5.52 | 0.41 | 0.23 | 301.2 | 5.4 | 0.42 | 0.24 | 296.7 | 5.36 | 0.42 | 0.27 | 291.8 | 5.45 | 0.45 | 0.3 | 287.5 | 5.4 | 0.52 | 0.3 | 283.1 | 5.36 | 0.63 | 0.27 | 282.4 | 5.18 | 0.81 | 0.42 | 287.6 | 4.24 | 0.76 | 0.33 | 289.9 | 2.95 | 0.31 | 0.17 | 294.889 | 4.789 | 0.148 | -0.332 | 296.713 | 4.679 | 0.167 | -0.365 | 298.001 | 4.488 | 0.241 | -0.449 | 295.94 | 3.969 | 0.662 | -0.465 | 279.759 | 2.805 | 0.856 | -0.264
2017-08-21 22:30 | Fully Operational | Fully Operational | 44.49203 -123.31040 | 44.491937 -123.310395 | 19.91 | 1004.8 | 62.7 | 2.191 | 315.071 | 313.863 | 3.874 | 0.331 | -0.064 | 313.972 | 3.964 | 0.355 | -0.05 | 313.403 | 4.167 | 0.38 | -0.056 | 313.579 | 4.248 | 0.331 | -0.068 | 313.053 | 4.355 | 0.285 | -0.091 | 313.058 | 4.585 | 0.342 | -0.088 | 310.2 | 4.89 | 0.41 | 0.12 | 308 | 5.17 | 0.38 | 0.21 | 305.2 | 5.12 | 0.39 | 0.24 | 301.2 | 4.88 | 0.39 | 0.28 | 296.8 | 4.97 | 0.36 | 0.31 | 293.2 | 5.19 | 0.36 | 0.35 | 289.9 | 5.35 | 0.39 | 0.38 | 287.3 | 5.11 | 0.45 | 0.39 | 285.5 | 4.96 | 0.59 | 0.33 | 285.3 | 5.15 | 0.72 | 0.46 | 287.7 | 4.41 | 0.6 | 0.45 | 298.7 | 3.61 | 0.69 | 0.41 | 294.889 | 4.909 | 0.36 | -0.409 | 299.973 | 4.545 | 0.289 | -0.467 | 301.783 | 4.047 | 0.334 | -0.451 | 299.806 | 3.373 | 0.447 | -0.324 | 294.133 | 2.908 | 0.441 | -0.253
2017-08-21 22:40 | Fully Operational | Fully Operational | 44.49203 -123.31040 | 44.491937 -123.310395 | 19.71 | 1004.8 | 63.4 | 2.283 | 315.335 | 312.151 | 3.988 | 0.349 | 0.011 | 313.579 | 4.188 | 0.296 | -0.037 | 313.013 | 4.407 | 0.331 | -0.039 | 313.761 | 4.571 | 0.288 | -0.062 | 313.265 | 4.781 | 0.337 | -0.096 | 313.26 | 5.079 | 0.31 | -0.104 | 310.6 | 5.41 | 0.45 | 0.1 | 308.7 | 5.7 | 0.38 | 0.23 | 306 | 5.76 | 0.34 | 0.27 | 302.3 | 5.55 | 0.3 | 0.3 | 297 | 5.42 | 0.24 | 0.33 | 290.6 | 5.26 | 0.29 | 0.32 | 285.4 | 5.09 | 0.4 | 0.29 | 283.7 | 4.83 | 0.48 | 0.3 | 281.6 | 4.86 | 0.59 | 0.29 | 282 | 4.74 | 0.79 | 0.31 | 295.3 | 5.57 | 0.07 | 0.46 | NaN | NaN | NaN | NaN | 292.444 | 5.114 | 0.153 | -0.345 | 296.468 | 4.89 | 0.183 | -0.437 | 299.93 | 4.536 | 0.236 | -0.615 | 300.502 | 4.157 | 0.375 | -0.646 | 300.386 | 3.681 | 0.618 | -0.531
2017-08-21 22:50 | Fully Operational | Fully Operational | 44.49203 -123.31040 | 44.491937 -123.310395 | 19.52 | 1004.8 | 63.79 | 2.36 | 315.758 | 312.92 | 4.197 | 0.362 | 0.003 | 313.186 | 4.481 | 0.349 | -0.003 | 314.75 | 4.678 | 0.324 | 0.02 | 314.688 | 4.963 | 0.291 | -0.025 | 314.016 | 5.107 | 0.358 | -0.031 | 313.271 | 5.317 | 0.379 | -0.056 | 311.2 | 5.73 | 0.49 | 0.06 | 308.9 | 5.81 | 0.4 | 0.14 | 305.3 | 5.65 | 0.38 | 0.11 | 300.4 | 5.4 | 0.37 | 0.15 | 293.6 | 5.08 | 0.37 | 0.22 | 286.8 | 4.78 | 0.41 | 0.2 | 281.2 | 4.58 | 0.42 | 0.15 | 278.3 | 4.41 | 0.46 | 0.16 | 281.8 | 4.49 | 0.55 | 0.13 | 283.8 | 4.55 | 0.66 | 0.05 | 279.2 | 3.85 | 0.9 | 0.29 | 295.6 | 3.91 | 0.39 | 0.06 | 290.75 | 4.6 | 0.353 | -0.207 | 294.377 | 4.446 | 0.368 | -0.241 | 297.983 | 4.212 | 0.432 | -0.289 | 302.137 | 3.928 | 0.467 | -0.33 | 302.615 | 3.615 | 0.598 | -0.342
2017-08-21 23:00 | Fully Operational | Fully Operational | 44.49203 -123.31040 | 44.491937 -123.310395 | 19.34 | 1004.8 | 64.3 | 2.365 | 314.685 | 316.969 | 4.524 | 0.329 | 0.043 | 316.803 | 4.841 | 0.372 | 0.025 | 316.22 | 4.932 | 0.374 | 0.002 | 315.52 | 5.062 | 0.311 | 0.008 | 315.476 | 5.215 | 0.279 | 0.019 | 315.119 | 5.478 | 0.276 | 0.016 | 310.7 | 5.83 | 0.37 | -0.02 | 306.8 | 5.52 | 0.31 | 0 | 301.2 | 5.18 | 0.3 | -0.03 | 293.4 | 4.91 | 0.28 | 0 | 285.3 | 4.61 | 0.28 | 0.08 | 279.2 | 4.48 | 0.29 | 0.07 | 275.2 | 4.5 | 0.34 | 0.05 | 274.5 | 4.49 | 0.35 | 0.08 | 276.7 | 4.35 | 0.49 | 0.06 | 278.6 | 4.73 | 0.68 | 0.01 | 279.9 | 5.03 | 0.17 | 0.09 | 281.9 | 6.21 | 0.07 | 0.28 | 285.858 | 4.045 | 0.154 | -0.081 | 290.625 | 3.776 | 0.187 | -0.062 | 296.175 | 3.29 | 0.417 | -0.053 | 298.993 | 2.909 | 0.336 | -0.099 | 301.41 | 2.513 | 0.27 | -0.132
2017-08-21 23:10 | Fully Operational | Fully Operational | 44.49203 -123.31040 | 44.491937 -123.310395 | 19.2 | 1005.1 | 64.9 | 2.591 | 312.213 | 314.336 | 4.656 | 0.424 | -0.022 | 314.745 | 5.028 | 0.392 | 0.001 | 314.398 | 5.178 | 0.465 | 0.032 | 313.879 | 5.308 | 0.473 | 0.008 | 314.41 | 5.454 | 0.419 | 0.046 | 313.108 | 5.702 | 0.389 | 0.006 | 310.4 | 5.9 | 0.38 | 0 | 307.5 | 5.72 | 0.37 | 0 | 303.5 | 5.46 | 0.38 | -0.04 | 297 | 5.15 | 0.39 | -0.02 | 288.1 | 4.73 | 0.35 | 0.03 | 279.1 | 4.55 | 0.32 | 0.03 | 273.2 | 4.65 | 0.33 | -0.01 | 270.8 | 4.83 | 0.42 | -0.01 | 272.5 | 4.93 | 0.54 | -0.06 | 276 | 4.73 | 0.59 | -0.08 | 276.5 | 4.75 | 1.38 | 0.01 | 277.4 | 2.85 | 0 | 0.15 | 282.917 | 3.971 | 0.22 | -0.04 | 286.824 | 3.731 | 0.298 | -0.047 | 290.589 | 3.428 | 0.41 | -0.085 | 295.073 | 3.054 | 0.566 | -0.083 | 298.312 | 2.628 | 0.55 | -0.061
2017-08-21 23:20 | Fully Operational | Fully Operational | 44.49203 -123.31040 | 44.491937 -123.310395 | 19.06 | 1005.1 | 65.19 | 2.727 | 313.941 | 315.07 | 4.73 | 0.257 | 0.008 | 315.786 | 5.147 | 0.319 | -0.029 | 315.793 | 5.311 | 0.277 | -0.036 | 315.562 | 5.436 | 0.27 | -0.041 | 315.142 | 5.544 | 0.251 | -0.041 | 314.704 | 5.749 | 0.223 | -0.062 | 311.5 | 5.75 | 0.37 | 0.1 | 308.3 | 5.37 | 0.34 | 0.07 | 303 | 4.83 | 0.3 | 0.05 | 294.2 | 4.37 | 0.3 | 0.07 | 284.6 | 4.09 | 0.3 | 0.09 | 277 | 4.18 | 0.31 | 0.1 | 272 | 4.53 | 0.36 | 0.1 | 270.7 | 4.92 | 0.43 | 0.12 | 270.4 | 4.66 | 0.45 | 0.12 | 272.1 | 4 | 0.62 | 0.09 | 275.3 | 3.58 | 0.79 | 0.09 | NaN | NaN | NaN | NaN | 278.915 | 3.688 | 0.139 | -0.05 | 279.931 | 3.736 | 0.118 | -0.044 | 281.771 | 3.781 | 0.157 | -0.046 | 283.786 | 3.789 | 0.222 | -0.069 | 285.497 | 3.763 | 0.328 | -0.11
2017-08-21 23:30 | Fully Operational | Fully Operational | 44.49203 -123.31040 | 44.491937 -123.310395 | 19 | 1005.1 | 65.4 | 2.285 | 312.834 | 315.104 | 4.19 | 0.289 | -0.009 | 316.152 | 4.526 | 0.254 | 0.007 | 315.852 | 4.744 | 0.266 | -0.003 | 316.003 | 4.913 | 0.258 | -0.007 | 315.726 | 5.048 | 0.322 | -0.013 | 315.848 | 5.26 | 0.345 | -0.018 | 312.2 | 5.23 | 0.36 | 0.12 | 310 | 4.88 | 0.34 | 0.11 | 304.9 | 4.33 | 0.4 | 0.07 | 296.7 | 3.9 | 0.54 | 0.1 | 286.4 | 3.63 | 0.51 | 0.11 | 279.1 | 3.74 | 0.42 | 0.1 | 274 | 4.11 | 0.39 | 0.1 | 272 | 4.51 | 0.43 | 0.14 | 271.6 | 4.87 | 0.48 | 0.14 | 271.1 | 3.79 | 0.63 | 0.14 | 271.5 | 3.18 | 0.67 | 0.07 | NaN | NaN | NaN | NaN | 275.018 | 2.824 | 0.449 | -0.007 | 275.616 | 2.885 | 0.468 | -0.014 | 276.836 | 2.98 | 0.496 | -0.009 | 279.116 | 3.12 | 0.505 | -0.016 | 280.402 | 3.226 | 0.492 | -0.013
2017-08-21 23:40 | Fully Operational | Fully Operational | 44.49203 -123.31040 | 44.491937 -123.310395 | 19 | 1005.2 | 65.5 | 1.341 | 293.913 | 304.533 | 3.302 | 0.362 | 0.049 | 307.281 | 3.73 | 0.36 | 0.069 | 308.078 | 3.896 | 0.361 | 0.111 | 309.285 | 4.065 | 0.339 | 0.11 | 309.757 | 4.254 | 0.336 | 0.101 | 309.827 | 4.489 | 0.293 | 0.093 | 308.6 | 4.84 | 0.39 | -0.06 | 307 | 4.68 | 0.36 | -0.07 | 303.5 | 4.19 | 0.38 | -0.09 | 296.7 | 3.56 | 0.34 | -0.07 | 287.6 | 3.03 | 0.32 | -0.02 | 279.5 | 2.91 | 0.33 | 0 | 273.7 | 3.03 | 0.37 | 0.02 | 271 | 3.26 | 0.46 | 0.05 | 271.6 | 4.11 | 0.6 | 0.03 | 269.8 | 4.67 | 0.66 | -0.02 | 272.7 | 4.06 | 0.63 | -0.01 | 272.1 | 2.14 | 0.01 | 0.04 | 278.403 | 2.179 | 0.131 | 0.071 | 278.908 | 2.16 | 0.111 | 0.067 | 279.483 | 2.182 | 0.127 | 0.071 | 279.538 | 2.227 | 0.154 | 0.075 | 281.464 | 2.306 | 0.213 | 0.07
2017-08-21 23:50 | Fully Operational | Fully Operational | 44.49203 -123.31040 | 44.491937 -123.310395 | 18.94 | 1005.3 | 66.09 | 0.631 | 260.92 | 294.654 | 2.067 | 0.583 | 0.038 | 299.758 | 2.555 | 0.644 | 0.035 | 303.35 | 2.853 | 0.595 | 0.061 | 306.367 | 3.069 | 0.572 | 0.071 | 306.688 | 3.282 | 0.56 | 0.076 | 307.449 | 3.568 | 0.593 | 0.086 | 307 | 3.93 | 0.69 | -0.07 | 306.7 | 4.19 | 0.56 | -0.09 | 304 | 4.25 | 0.38 | -0.09 | 299.1 | 4.07 | 0.34 | -0.1 | 292.3 | 3.61 | 0.4 | -0.09 | 284.3 | 3.29 | 0.42 | -0.1 | 276.1 | 3.12 | 0.4 | -0.09 | 271.7 | 3.09 | 0.37 | -0.07 | 268.1 | 3.7 | 0.64 | -0.05 | 267.9 | 4.65 | 0.69 | -0.05 | 272.4 | 4.4 | 0.6 | -0.13 | NaN | NaN | NaN | NaN | 283.661 | 2.256 | 0.215 | 0.097 | 285.691 | 2.146 | 0.191 | 0.111 | 284.783 | 2.1 | 0.159 | 0.118 | 284.75 | 2.101 | 0.146 | 0.129 | 285.045 | 2.136 | 0.191 | 0.118
2017-08-22 | Fully Operational | Fully Operational | 44.49203 -123.31040 | 44.491937 -123.310395 | 18.81 | 1005.2 | 66.69 | 0.583 | 319.318 | 294.205 | 1.545 | 0.384 | -0.014 | 296.63 | 1.88 | 0.329 | -0.017 | 302.224 | 2.159 | 0.343 | -0.004 | 306.847 | 2.392 | 0.359 | -0.005 | 307.494 | 2.591 | 0.343 | -0.013 | 308.421 | 2.919 | 0.327 | -0.019 | 308.4 | 3.44 | 0.4 | 0.05 | 309.6 | 3.8 | 0.4 | 0.08 | 310.4 | 4.13 | 0.46 | 0.09 | 309.2 | 4.4 | 0.46 | 0.11 | 305.8 | 4.36 | 0.39 | 0.14 | 300.4 | 4.19 | 0.36 | 0.11 | 292.9 | 3.88 | 0.4 | 0.07 | 284.1 | 3.51 | 0.44 | 0.09 | 264.8 | 3.14 | 0.6 | 0.09 | 255.3 | 3.62 | 0.82 | 0.06 | 248.1 | 4.32 | 1.2 | 0.06 | 268.9 | 1.56 | 0 | 0.04 | 269.305 | 2.974 | 0.227 | -0.071 | 271.467 | 2.784 | 0.182 | -0.035 | 272.471 | 2.664 | 0.13 | -0.001 | 273.268 | 2.601 | 0.113 | 0.014 | 273.416 | 2.569 | 0.097 | 0.024
2017-08-22 00:10 | Fully Operational | Fully Operational | 44.49203 -123.31040 | 44.491937 -123.310395 | 18.73 | 1005.3 | 66 | 0.876 | 291.112 | 298.828 | 2.204 | 0.318 | 0.025 | 302.997 | 2.627 | 0.367 | 0.023 | 304.787 | 2.985 | 0.38 | 0.03 | 306.603 | 3.255 | 0.335 | 0.045 | 309.127 | 3.504 | 0.322 | 0.042 | 310.7 | 3.813 | 0.249 | 0.041 | 311.4 | 4.42 | 0.4 | 0.01 | 313 | 4.85 | 0.37 | 0 | 313.8 | 5.16 | 0.35 | 0 | 312.7 | 5.14 | 0.31 | 0 | 310.5 | 4.75 | 0.28 | 0.01 | 307.2 | 4.44 | 0.32 | -0.02 | 301.6 | 4.13 | 0.34 | -0.04 | 293.9 | 3.77 | 0.36 | -0.04 | 276.8 | 3.35 | 0.53 | 0 | 270.8 | 3.51 | 1.03 | 0.01 | 276.3 | 4.67 | 0.04 | 0 | NaN | NaN | NaN | NaN | 265.318 | 3.047 | 0.241 | 0.07 | 265.114 | 2.799 | 0.263 | 0.087 | 265.767 | 2.659 | 0.283 | 0.096 | 267.429 | 2.599 | 0.275 | 0.105 | 268.942 | 2.576 | 0.254 | 0.106
2017-08-22 00:20 | Fully Operational | Fully Operational | 44.49203 -123.31040 | 44.491937 -123.310395 | 18.47 | 1005.4 | 67.8 | 1.012 | 281.822 | 287.901 | 2.26 | 0.313 | -0.008 | 293.758 | 2.594 | 0.291 | 0.001 | 299.46 | 2.834 | 0.255 | -0.009 | 302.252 | 3.046 | 0.219 | -0.02 | 304.739 | 3.24 | 0.249 | -0.005 | 307.934 | 3.548 | 0.239 | -0.009 | 310.4 | 4.11 | 0.36 | 0.04 | 311.8 | 4.52 | 0.31 | 0.06 | 312.9 | 4.91 | 0.31 | 0.04 | 312.8 | 5.03 | 0.28 | 0.06 | 311.5 | 4.78 | 0.28 | 0.08 | 309.7 | 4.53 | 0.29 | 0.09 | 306.1 | 4.2 | 0.35 | 0.1 | 299.7 | 3.82 | 0.41 | 0.08 | 282.2 | 3.19 | 0.52 | 0.06 | 260.5 | 3.2 | 0.72 | 0.07 | 253.3 | 3.28 | 0 | 0.09 | NaN | NaN | NaN | NaN | 253.225 | 2.321 | 0.363 | -0.005 | 250.484 | 2.094 | 0.306 | 0.023 | 257.179 | 2.023 | 0.283 | 0.07 | 259.459 | 2.067 | 0.239 | 0.074 | 265.01 | 2.134 | 0.195 | 0.074
2017-08-22 00:30 | Fully Operational | Fully Operational | 44.49203 -123.31040 | 44.491937 -123.310395 | 18.29 | 1005.4 | 68.9 | 0.975 | 285.304 | 291.323 | 2.477 | 0.377 | 0.022 | 295.856 | 2.664 | 0.372 | 0.003 | 298.395 | 2.824 | 0.327 | -0.003 | 300.029 | 3.039 | 0.352 | -0.002 | 302.384 | 3.283 | 0.338 | 0.011 | 307.268 | 3.544 | 0.318 | 0.018 | 310.5 | 4.11 | 0.45 | -0.01 | 313.3 | 4.53 | 0.43 | 0.01 | 315.3 | 4.85 | 0.39 | 0.02 | 315.7 | 4.8 | 0.41 | 0.05 | 315.1 | 4.44 | 0.49 | 0.08 | 313.4 | 4.09 | 0.5 | 0.08 | 310 | 3.69 | 0.51 | 0.09 | 305 | 3.27 | 0.48 | 0.09 | 288.3 | 2.54 | 0.6 | 0.06 | 262.5 | 2.65 | 0.8 | 0.08 | NaN | NaN | NaN | NaN | NaN | NaN | NaN | NaN | 218.063 | 1.87 | 0.189 | 0.037 | 209.506 | 1.807 | 0.133 | 0.041 | 207.28 | 1.777 | 0.137 | 0.046 | 209.802 | 1.788 | 0.158 | 0.054 | 210.903 | 1.81 | 0.17 | 0.06
2017-08-22 00:40 | Fully Operational | Fully Operational | 44.49203 -123.31040 | 44.491937 -123.310395 | 18.12 | 1005.5 | 69.4 | 1.252 | 286.013 | 292.773 | 3.052 | 0.346 | 0.012 | 296.432 | 3.314 | 0.378 | 0.028 | 300.17 | 3.509 | 0.438 | 0.012 | 302.637 | 3.741 | 0.416 | 0.021 | 304.922 | 3.981 | 0.42 | 0.022 | 308.551 | 4.324 | 0.407 | 0.016 | 311 | 4.9 | 0.45 | 0.02 | 312.2 | 5.01 | 0.35 | 0 | 312.9 | 4.8 | 0.29 | -0.03 | 312.8 | 4.43 | 0.34 | -0.01 | 312.2 | 3.98 | 0.36 | 0.03 | 310.1 | 3.63 | 0.35 | 0.03 | 306 | 3.29 | 0.35 | 0.04 | 298.9 | 2.98 | 0.43 | 0.05 | 279.9 | 2.45 | 0.45 | 0.05 | 252.3 | 2.25 | 0.57 | 0.09 | 239.9 | 2.04 | 0.5 | 0.03 | NaN | NaN | NaN | NaN | 186.627 | 1.477 | 0.111 | 0.006 | 188.865 | 1.509 | 0.112 | 0.004 | 356.583 | 1.523 | 0.11 | -0.002 | 187.687 | 1.528 | 0.116 | 0.002 | 170.113 | 1.529 | 0.114 | 0.002
2017-08-22 00:50 | Fully Operational | Fully Operational | 44.49203 -123.31040 | 44.491937 -123.310395 | 17.75 | 1005.5 | 70.9 | 1.183 | 279.923 | 289.967 | 3.004 | 0.254 | 0.02 | 296.121 | 3.403 | 0.258 | -0.003 | 298.529 | 3.72 | 0.215 | 0.012 | 300.532 | 3.976 | 0.212 | 0.018 | 303.123 | 4.221 | 0.218 | 0.01 | 306.072 | 4.58 | 0.225 | 0.026 | 308.8 | 5.21 | 0.3 | 0 | 309.9 | 5.36 | 0.26 | -0.01 | 309.6 | 5.09 | 0.27 | -0.02 | 308.7 | 4.67 | 0.29 | 0 | 306.6 | 4.13 | 0.32 | 0.02 | 303.4 | 3.74 | 0.38 | 0 | 299 | 3.43 | 0.42 | -0.01 | 294.2 | 3.05 | 0.44 | -0.01 | 281.4 | 2.33 | 0.6 | 0.01 | 251.6 | 1.68 | 0.65 | 0.01 | NaN | NaN | NaN | NaN | NaN | NaN | NaN | NaN | 224.224 | 1.326 | 0.262 | 0.006 | 254.987 | 1.317 | 0.283 | 0.004 | 70.231 | 1.299 | 0.29 | -0.015 | 262.06 | 1.306 | 0.277 | 0.006 | 282.774 | 1.3 | 0.271 | 0.011
2017-08-22 01:00 | Fully Operational | Fully Operational | 44.49203 -123.31040 | 44.491937 -123.310395 | 17.51 | 1005.5 | 72.59 | 1.78 | 288.361 | 299.23 | 3.431 | 0.664 | -0.015 | 302.913 | 3.886 | 0.546 | -0.024 | 305.674 | 4.194 | 0.402 | -0.018 | 307.856 | 4.427 | 0.285 | -0.02 | 309.68 | 4.643 | 0.235 | -0.02 | 311.154 | 4.957 | 0.302 | -0.024 | 311.6 | 5.31 | 0.41 | 0.08 | 311.5 | 5.15 | 0.37 | 0.06 | 311.2 | 4.77 | 0.37 | 0.04 | 310.8 | 4.43 | 0.39 | 0.06 | 309.4 | 4.02 | 0.4 | 0.09 | 307.8 | 3.69 | 0.4 | 0.08 | 305.2 | 3.36 | 0.4 | 0.05 | 300.7 | 3.05 | 0.42 | 0.04 | 292.3 | 2.37 | 0.56 | 0.03 | 287 | 1.65 | 0.89 | -0.02 | 48.7 | 1.43 | 0.7 | -0.11 | 47.4 | 1.51 | 0 | -0.3 | 225.312 | 0.772 | 0.079 | 0.028 | 224.234 | 0.786 | 0.12 | 0.033 | 297.568 | 0.776 | 0.074 | -0.002 | 278.187 | 0.797 | 0.075 | 0.007 | 277.667 | 0.844 | 0.088 | 0.014
2017-08-22 01:10 | Fully Operational | Fully Operational | 44.49203 -123.31040 | 44.491937 -123.310395 | 17.5 | 1005.6 | 72.09 | 2.369 | 301.691 | 302.669 | 4.027 | 0.382 | -0.025 | 305.205 | 4.347 | 0.34 | -0.019 | 306.716 | 4.606 | 0.337 | -0.051 | 308.064 | 4.76 | 0.331 | -0.065 | 309.314 | 4.931 | 0.333 | -0.071 | 310.515 | 5.149 | 0.324 | -0.066 | 311 | 5.51 | 0.38 | 0.16 | 311.2 | 5.38 | 0.33 | 0.17 | 310.8 | 5.04 | 0.41 | 0.13 | 310.2 | 4.67 | 0.52 | 0.14 | 309.8 | 4.21 | 0.59 | 0.16 | 308.5 | 3.8 | 0.68 | 0.16 | 306.6 | 3.39 | 0.72 | 0.14 | 303.7 | 2.96 | 0.72 | 0.11 | 298.1 | 2.19 | 0.68 | 0.06 | 287.4 | 1.51 | 0.72 | 0.1 | 338.3 | 1.15 | 0.64 | 0.04 | 242.7 | 0.61 | 0 | 0.18 | 308.825 | 0.965 | 0.16 | 0.057 | 311.733 | 0.998 | 0.16 | 0.066 | 311.246 | 1.018 | 0.163 | 0.071 | 311.529 | 1.03 | 0.162 | 0.07 | 308.851 | 1.033 | 0.158 | 0.068
2017-08-22 01:20 | Fully Operational | Fully Operational | 44.49203 -123.31040 | 44.491937 -123.310395 | 17.57 | 1005.7 | 70.8 | 1.883 | 300.913 | 301.678 | 3.483 | 0.268 | -0.03 | 303.527 | 3.749 | 0.322 | -0.016 | 304.848 | 3.928 | 0.305 | -0.011 | 305.638 | 4.119 | 0.275 | -0.017 | 307.154 | 4.301 | 0.24 | -0.028 | 309.336 | 4.575 | 0.224 | -0.02 | 308.8 | 4.86 | 0.27 | 0.11 | 306.8 | 4.57 | 0.22 | 0.08 | 303.8 | 4.03 | 0.24 | 0.05 | 300.9 | 3.47 | 0.27 | 0.06 | 297.2 | 2.89 | 0.31 | 0.07 | 291.9 | 2.43 | 0.32 | 0.06 | 284.9 | 2.08 | 0.33 | 0.04 | 277.9 | 1.8 | 0.35 | 0.06 | 261.5 | 1.18 | 0.49 | 0.05 | 221.6 | 1.03 | 0.46 | 0.04 | 160.6 | 1.16 | 0.47 | -0.02 | 179.7 | 1.98 | 0.8 | 0.1 | 334.509 | 1.161 | 0.162 | -0.013 | 333.556 | 1.241 | 0.17 | -0.017 | 333.795 | 1.301 | 0.164 | -0.017 | 332.684 | 1.344 | 0.149 | -0.024 | 331.114 | 1.38 | 0.146 | -0.024
2017-08-22 01:30 | Fully Operational | Fully Operational | 44.49203 -123.31040 | 44.491937 -123.310395 | 17.43 | 1005.7 | 70.59 | 1.889 | 308.69 | 309.662 | 3.809 | 0.198 | 0.02 | 311.098 | 4.142 | 0.264 | 0.046 | 312.607 | 4.315 | 0.262 | 0.041 | 313.031 | 4.481 | 0.256 | 0.036 | 313.423 | 4.666 | 0.241 | 0.022 | 313.64 | 5.073 | 0.286 | 0.012 | 309.7 | 4.84 | 0.35 | 0 | 307.1 | 4.3 | 0.32 | -0.01 | 304.2 | 3.69 | 0.31 | -0.03 | 298.9 | 3.05 | 0.29 | -0.01 | 291.5 | 2.5 | 0.24 | 0.01 | 286.1 | 2.22 | 0.23 | 0.01 | 282.3 | 1.94 | 0.27 | 0.02 | 279.2 | 1.52 | 0.33 | 0.04 | 255.5 | 0.71 | 0.35 | 0.02 | 196.8 | 1 | 0.43 | 0.04 | 190.6 | 1.73 | 0.6 | -0.04 | 194.5 | 2.68 | 0.92 | -0.06 | 9.796 | 1.909 | 0.396 | -0.013 | 8.456 | 2.048 | 0.376 | -0.023 | 8.334 | 2.116 | 0.273 | -0.026 | 7.519 | 2.123 | 0.228 | -0.022 | 6.342 | 2.068 | 0.208 | 0
2017-08-22 01:40 | Fully Operational | Fully Operational | 44.49203 -123.31040 | 44.491937 -123.310395 | 17.14 | 1005.6 | 71.5 | 2.511 | 313.524 | 313.968 | 4.437 | 0.416 | 0.005 | 314.261 | 4.99 | 0.317 | 0.027 | 314.207 | 5.274 | 0.307 | 0.016 | 314.21 | 5.532 | 0.289 | 0.014 | 314.162 | 5.837 | 0.311 | 0.011 | 313.658 | 6.171 | 0.233 | -0.037 | 310.3 | 5.6 | 0.27 | 0.04 | 308.1 | 4.93 | 0.26 | 0.04 | 304.7 | 4.2 | 0.25 | 0.01 | 299 | 3.52 | 0.27 | 0.01 | 291.4 | 2.92 | 0.24 | 0.02 | 284 | 2.47 | 0.24 | 0.01 | 278.4 | 2.06 | 0.32 | 0 | 274.9 | 1.71 | 0.39 | 0.01 | 263 | 1.3 | 0.49 | 0.01 | 235.2 | 1.47 | 0.54 | -0.02 | 220.9 | 1.98 | 0.67 | -0.11 | 211.8 | 1.93 | 0.73 | 0.03 | 28.126 | 1.802 | 0.174 | -0.125 | 25.982 | 1.873 | 0.185 | -0.131 | 24.308 | 1.903 | 0.186 | -0.127 | 24.197 | 1.885 | 0.171 | -0.119 | 24.843 | 1.845 | 0.152 | -0.104
2017-08-22 01:50 | Fully Operational | Fully Operational | 44.49203 -123.31040 | 44.491937 -123.310395 | 17.01 | 1005.7 | 71.9 | 2.135 | 308.02 | 311.171 | 3.853 | 0.346 | 0.014 | 312.39 | 4.259 | 0.32 | 0.035 | 313.779 | 4.555 | 0.277 | 0.04 | 314.377 | 4.809 | 0.283 | 0.017 | 314.508 | 5.035 | 0.28 | 0.013 | 314.293 | 5.499 | 0.371 | -0.013 | 312.4 | 5.56 | 0.3 | 0.07 | 311.2 | 5.16 | 0.27 | 0.04 | 308.5 | 4.55 | 0.27 | 0.03 | 303 | 3.8 | 0.3 | 0.02 | 294.8 | 3.13 | 0.29 | 0.02 | 286.1 | 2.71 | 0.32 | 0 | 276.9 | 2.55 | 0.34 | 0 | 270.7 | 2.53 | 0.39 | -0.01 | 264.4 | 2.27 | 0.6 | -0.01 | 252.3 | 1.91 | 0.69 | -0.06 | 233.4 | 1.89 | 0.6 | -0.03 | 214.2 | 1.69 | 0.84 | -0.06 | 35.809 | 1.486 | 0.207 | -0.1 | 32.496 | 1.481 | 0.233 | -0.1 | 32.168 | 1.478 | 0.246 | -0.103 | 32.275 | 1.455 | 0.257 | -0.094 | 32.199 | 1.425 | 0.253 | -0.086
2017-08-22 02:00 | Fully Operational | Fully Operational | 44.49203 -123.31040 | 44.491937 -123.310395 | 17.1 | 1005.7 | 71.5 | 2.113 | 306.521 | 310.955 | 3.719 | 0.385 | 0.094 | 312.518 | 4.295 | 0.373 | 0.056 | 313.111 | 4.577 | 0.389 | 0.107 | 313.353 | 4.781 | 0.362 | 0.074 | 312.957 | 4.952 | 0.346 | 0.083 | 313.61 | 5.267 | 0.287 | 0.041 | 312.4 | 5.61 | 0.36 | -0.07 | 312.2 | 5.6 | 0.35 | -0.08 | 310.5 | 5.27 | 0.35 | -0.08 | 308.2 | 4.8 | 0.39 | -0.08 | 304.3 | 4.24 | 0.47 | -0.08 | 297.8 | 3.79 | 0.49 | -0.06 | 288.3 | 3.34 | 0.48 | -0.07 | 277.5 | 2.98 | 0.42 | -0.08 | 258.9 | 2.34 | 0.49 | -0.1 | 239.8 | 1.84 | 0.56 | -0.08 | 228.1 | 1.77 | 0.61 | -0.08 | 214.6 | 1.68 | 0.63 | -0.06 | 39.865 | 1.376 | 0.123 | -0.063 | 36.556 | 1.345 | 0.117 | -0.061 | 37.5 | 1.315 | 0.113 | -0.053 | 40.479 | 1.273 | 0.113 | -0.05 | 40.145 | 1.237 | 0.113 | -0.041
2017-08-22 02:10 | Fully Operational | Fully Operational | 44.49203 -123.31040 | 44.491937 -123.310395 | 17.08 | 1005.8 | 71.69 | 2.572 | 305.578 | 310.082 | 4.097 | 0.588 | 0.001 | 313.437 | 4.354 | 0.534 | 0.069 | 313.96 | 4.831 | 0.431 | 0.049 | 314.229 | 5.075 | 0.426 | 0.058 | 314.391 | 5.263 | 0.441 | 0.056 | 314.229 | 5.43 | 0.418 | 0.049 | 312.2 | 5.94 | 0.5 | -0.06 | 310.9 | 6.06 | 0.46 | -0.05 | 308.6 | 5.86 | 0.38 | -0.03 | 305.2 | 5.29 | 0.38 | -0.02 | 300.1 | 4.64 | 0.44 | -0.03 | 294.8 | 4.17 | 0.44 | -0.02 | 288.8 | 3.85 | 0.47 | -0.02 | 282 | 3.56 | 0.55 | 0 | 265.9 | 2.85 | 0.62 | -0.05 | 247.7 | 2.09 | 0.67 | -0.03 | 234.1 | 1.77 | 0.62 | 0.04 | 221.8 | 1.35 | 0.65 | 0.06 | 30.705 | 1.209 | 0.13 | 0.045 | 30.343 | 1.183 | 0.119 | 0.048 | 29.001 | 1.22 | 0.14 | 0.051 | 19.15 | 1.303 | 0.231 | 0.059 | 15.237 | 1.393 | 0.311 | 0.048
2017-08-22 02:20 | Fully Operational | Fully Operational | 44.49203 -123.31040 | 44.491937 -123.310395 | 16.93 | 1006 | 71.8 | 2.816 | 316.359 | 319.824 | 4.466 | 0.453 | 0.031 | 319.371 | 4.887 | 0.482 | 0.063 | 318.597 | 5.193 | 0.575 | 0.013 | 318.306 | 5.37 | 0.501 | 0.014 | 318.306 | 5.501 | 0.487 | 0.043 | 317.961 | 5.78 | 0.346 | -0.018 | 315.2 | 6.1 | 0.52 | 0 | 313.3 | 6.17 | 0.51 | 0 | 310.4 | 5.97 | 0.47 | 0.02 | 306.1 | 5.46 | 0.45 | 0.05 | 300.7 | 4.81 | 0.47 | 0.06 | 295 | 4.35 | 0.46 | 0.08 | 289.9 | 3.95 | 0.5 | 0.08 | 284.5 | 3.65 | 0.53 | 0.09 | 273.3 | 3.11 | 0.54 | 0.07 | 261.5 | 2.49 | 0.68 | 0.06 | 247 | 1.79 | 0.65 | 0.05 | 234.1 | 1.51 | 0.67 | 0.06 | 27.185 | 1.385 | 0.163 | -0.011 | 14.275 | 1.519 | 0.241 | -0.018 | 6.819 | 1.721 | 0.317 | -0.013 | 0.83 | 1.895 | 0.311 | -0.007 | 359.627 | 1.979 | 0.273 | 0.006
2017-08-22 02:30 | Fully Operational | Fully Operational | 44.49203 -123.31040 | 44.491937 -123.310395 | 16.82 | 1005.9 | 71.8 | 3.239 | 319.539 | 320.397 | 5.06 | 0.741 | 0.023 | 320.444 | 5.356 | 0.655 | 0.061 | 318.287 | 5.499 | 0.629 | 0.012 | 318.544 | 5.674 | 0.663 | -0.033 | 318.404 | 5.839 | 0.569 | -0.022 | 317.762 | 6.105 | 0.468 | 0.027 | 316.3 | 6.48 | 0.5 | 0.01 | 314.9 | 6.62 | 0.45 | 0.02 | 312.5 | 6.51 | 0.38 | 0.05 | 309.5 | 6.14 | 0.32 | 0.07 | 304.8 | 5.6 | 0.36 | 0.07 | 298.4 | 5.11 | 0.43 | 0.08 | 290 | 4.6 | 0.48 | 0.08 | 282.4 | 4.13 | 0.53 | 0.06 | 269.8 | 3.47 | 0.6 | 0 | 264.4 | 2.84 | 0.71 | 0.02 | 259.7 | 2.5 | 0.69 | 0.04 | 253.8 | 2.1 | 0.92 | 0.02 | 45.839 | 1.611 | 0.224 | -0.002 | 40.247 | 1.554 | 0.158 | -0.037 | 31.932 | 1.53 | 0.166 | -0.063 | 27.134 | 1.531 | 0.167 | -0.083 | 24.759 | 1.546 | 0.192 | -0.083
2017-08-22 02:40 | Fully Operational | Fully Operational | 44.49203 -123.31040 | 44.491937 -123.310395 | 16.63 | 1006 | 71.69 | 3.685 | 318.54 | 317.467 | 5.316 | 0.748 | -0.038 | 318.914 | 5.611 | 0.744 | -0.02 | 318.082 | 5.802 | 0.547 | -0.037 | 317.347 | 5.898 | 0.549 | -0.051 | 317.5 | 6.007 | 0.533 | -0.055 | 317.385 | 6.405 | 0.467 | -0.064 | 315.8 | 6.71 | 0.47 | 0.1 | 314.6 | 6.86 | 0.44 | 0.12 | 313.1 | 6.78 | 0.39 | 0.1 | 311.1 | 6.44 | 0.34 | 0.11 | 308.1 | 5.94 | 0.32 | 0.12 | 303.4 | 5.51 | 0.34 | 0.13 | 295.8 | 5.18 | 0.37 | 0.14 | 287 | 4.95 | 0.4 | 0.14 | 273.8 | 4.83 | 0.55 | 0.14 | 266.9 | 4.55 | 0.83 | 0.15 | 265.6 | 3.71 | 1.11 | 0.17 | 271.2 | 2.97 | 1.03 | 0.16 | 281.891 | 2.887 | 0.52 | -0.002 | 63.725 | 2.447 | 0.348 | 0.027 | 70.047 | 1.989 | 0.235 | -0.014 | 64.2 | 1.761 | 0.205 | 0.006 | 69.244 | 1.583 | 0.209 | 0.02
2017-08-22 02:50 | Fully Operational | Fully Operational | 44.49203 -123.31040 | 44.491937 -123.310395 | 16.37 | 1006 | 72.09 | 3.602 | 317.765 | 318.056 | 5.224 | 0.678 | 0.001 | 317.158 | 5.641 | 0.667 | 0.037 | 318.192 | 5.842 | 0.633 | 0.024 | 318.707 | 6.017 | 0.505 | -0.025 | 318.095 | 6.116 | 0.445 | -0.034 | 317.335 | 6.474 | 0.455 | -0.065 | 315.2 | 6.83 | 0.52 | 0.06 | 314.4 | 7 | 0.48 | 0.1 | 313.2 | 6.98 | 0.39 | 0.13 | 311.5 | 6.67 | 0.34 | 0.16 | 309.4 | 6.29 | 0.32 | 0.16 | 306.8 | 5.95 | 0.33 | 0.15 | 302.8 | 5.5 | 0.36 | 0.15 | 296.8 | 5.07 | 0.39 | 0.14 | 281.2 | 4.57 | 0.54 | 0.06 | 272.6 | 5.02 | 0.84 | 0.07 | 270.2 | 5.4 | 1.12 | -0.02 | 235.1 | 3 | 0.85 | 0.08 | 265.007 | 4.241 | 0.618 | -0.197 | 9999 | 9999 | 9999 | 9999 | 249.4 | 2.647 | 0.703 | -0.108 | 215.073 | 2.233 | 0.534 | 0.014 | 45.143 | 1.99 | 0.479 | 0.067
2017-08-22 03:00 | Fully Operational | Fully Operational | 44.49203 -123.31040 | 44.491937 -123.310395 | 16.17 | 1006.1 | 72.5 | 3.547 | 316.293 | 317.014 | 5.091 | 0.761 | 0.087 | 316.614 | 5.71 | 0.674 | 0.005 | 317.135 | 6.012 | 0.569 | 0.004 | 317.123 | 6.251 | 0.549 | 0.013 | 316.946 | 6.368 | 0.422 | 0.011 | 316.072 | 6.571 | 0.49 | -0.057 | 314.8 | 6.8 | 0.5 | -0.04 | 314.2 | 7.01 | 0.43 | 0.03 | 312.7 | 7.09 | 0.4 | 0.07 | 310.3 | 6.87 | 0.37 | 0.11 | 307.7 | 6.48 | 0.37 | 0.12 | 304.9 | 6.1 | 0.38 | 0.1 | 300.2 | 5.7 | 0.36 | 0.1 | 293.3 | 5.44 | 0.38 | 0.09 | 279 | 5.18 | 0.56 | 0.05 | 272.5 | 5.28 | 0.86 | -0.03 | 270.6 | 5.03 | 0.88 | -0.03 | 265.8 | 7.83 | 1.11 | -0.01 | 272.676 | 5.217 | 0.273 | -0.068 | 271.318 | 5.021 | 0.31 | -0.091 | 267.968 | 4.61 | 0.479 | -0.21 | 260.77 | 3.904 | 0.564 | -0.278 | 41.68 | 3.236 | 0.497 | 0.025
2017-08-22 03:10 | Fully Operational | Fully Operational | 44.49203 -123.31040 | 44.491937 -123.310395 | 15.95 | 1006.1 | 73.19 | 4.016 | 315.92 | 315.432 | 5.892 | 0.72 | -0.036 | 314.917 | 6.164 | 0.716 | 0.017 | 315.402 | 6.407 | 0.653 | 0.007 | 315.16 | 6.694 | 0.492 | -0.038 | 314.593 | 6.815 | 0.539 | -0.032 | 314.65 | 6.974 | 0.581 | 0.001 | 313 | 7.12 | 0.59 | -0.11 | 312.4 | 7.46 | 0.55 | -0.04 | 311.1 | 7.49 | 0.49 | 0.01 | 308.9 | 7.15 | 0.4 | 0.05 | 306.4 | 6.77 | 0.35 | 0.06 | 303.1 | 6.43 | 0.31 | 0.03 | 298 | 6.03 | 0.3 | 0.02 | 290.7 | 5.83 | 0.33 | -0.03 | 277.1 | 6.13 | 0.55 | -0.12 | 273 | 6.61 | 0.98 | -0.21 | 270.3 | 6.03 | 1.11 | -0.15 | NaN | NaN | NaN | NaN | 273.377 | 6.136 | 0.491 | -0.043 | 272.806 | 5.647 | 0.804 | -0.114 | 269.41 | 5.111 | 1.013 | -0.208 | 262.239 | 4.265 | 1.234 | -0.322 | 9999 | 9999 | 9999 | 9999
2017-08-22 03:20 | Fully Operational | Fully Operational | 44.49203 -123.31040 | 44.491937 -123.310395 | 15.66 | 1006.1 | 73.9 | 4.678 | 315.083 | 316.584 | 6.412 | 0.569 | -0.066 | 316.446 | 6.951 | 0.724 | -0.033 | 315.645 | 7.195 | 0.496 | -0.021 | 314.977 | 7.393 | 0.607 | -0.034 | 314.824 | 7.559 | 0.545 | -0.055 | 315.43 | 7.788 | 0.33 | -0.051 | 313.9 | 8.06 | 0.52 | -0.1 | 312.6 | 8.18 | 0.48 | -0.05 | 310.3 | 7.87 | 0.42 | -0.02 | 307.7 | 7.42 | 0.42 | 0 | 305 | 7.12 | 0.43 | 0.02 | 301.4 | 6.82 | 0.36 | 0.03 | 296.3 | 6.46 | 0.31 | 0.05 | 290 | 6.29 | 0.34 | -0.01 | 279.8 | 6.6 | 0.58 | -0.07 | 274.5 | 7.42 | 0.82 | -0.13 | 268 | 6.68 | 0.7 | -0.1 | NaN | NaN | NaN | NaN | 273.012 | 6.828 | 0.362 | -0.045 | 272.223 | 6.835 | 0.379 | -0.044 | 271.682 | 6.831 | 0.382 | -0.03 | 272.059 | 6.642 | 0.569 | -0.101 | 274.812 | 6.012 | 1.202 | -0.09
2017-08-22 03:30 | Fully Operational | Fully Operational | 44.49203 -123.31040 | 44.491937 -123.310395 | 15.46 | 1006.3 | 74.3 | 4.361 | 314.348 | 312.913 | 5.884 | 0.762 | -0.005 | 313.458 | 6.237 | 0.78 | -0.011 | 313.463 | 6.525 | 0.712 | -0.035 | 314.048 | 6.762 | 0.743 | -0.087 | 315.017 | 6.97 | 0.579 | -0.076 | 313.431 | 7.315 | 0.756 | -0.06 | 313.3 | 7.65 | 0.64 | -0.02 | 312.8 | 7.75 | 0.58 | 0.01 | 311.4 | 7.69 | 0.51 | 0.02 | 309.2 | 7.56 | 0.45 | 0.04 | 306.8 | 7.41 | 0.38 | 0.06 | 303.8 | 7.11 | 0.34 | 0.08 | 300 | 6.61 | 0.33 | 0.09 | 295.2 | 6.27 | 0.33 | 0.07 | 282.3 | 6.22 | 0.47 | 0.05 | 274.9 | 6.86 | 0.78 | 0.06 | 269.8 | 8.63 | 1.04 | 0.1 | NaN | NaN | NaN | NaN | 270.168 | 7.278 | 0.245 | -0.08 | 269.926 | 7.297 | 0.265 | -0.084 | 269.524 | 7.3 | 0.249 | -0.092 | 269.292 | 7.147 | 0.4 | -0.162 | 268.864 | 6.648 | 1.173 | -0.322
2017-08-22 03:40 | Fully Operational | Fully Operational | 44.49203 -123.31040 | 44.491937 -123.310395 | 15.22 | 1006.3 | 74.09 | 3.929 | 314.78 | 314.06 | 5.698 | 0.565 | 0.014 | 314.363 | 6.072 | 0.56 | 0.01 | 314.776 | 6.26 | 0.651 | 0.069 | 314.877 | 6.426 | 0.558 | 0.02 | 315.241 | 6.571 | 0.549 | -0.027 | 315.767 | 6.771 | 0.49 | -0.018 | 313.3 | 7.32 | 0.58 | 0 | 312.4 | 7.35 | 0.54 | 0.04 | 310.8 | 7.3 | 0.49 | 0.05 | 307.9 | 7.12 | 0.47 | 0.08 | 304.7 | 6.96 | 0.41 | 0.1 | 301.2 | 6.71 | 0.33 | 0.12 | 296.8 | 6.38 | 0.3 | 0.13 | 291.3 | 6.3 | 0.38 | 0.1 | 279 | 6.59 | 0.46 | 0.03 | 273.3 | 7.36 | 0.72 | 0.07 | 270.2 | 8.02 | 0.54 | 0.07 | NaN | NaN | NaN | NaN | 269.185 | 7.497 | 0.229 | -0.059 | 267.944 | 7.261 | 0.624 | -0.171 | 269.033 | 5.093 | 2.207 | -0.602 | 9999 | 9999 | 9999 | 9999 | 242.447 | 2.166 | 1.814 | -0.239
2017-08-22 03:50 | Fully Operational | Fully Operational | 44.49203 -123.31040 | 44.491937 -123.310395 | 14.96 | 1006.4 | 74.69 | 3.645 | 315.838 | 311.949 | 5.106 | 0.672 | 0.016 | 312.679 | 5.422 | 0.626 | 0.055 | 314.494 | 5.894 | 0.529 | 0.025 | 314.654 | 6.101 | 0.501 | 0.022 | 314.796 | 6.221 | 0.445 | 0.02 | 313.214 | 6.342 | 0.581 | 0.01 | 313.1 | 6.9 | 0.61 | -0.04 | 312.2 | 6.97 | 0.53 | 0.02 | 310.5 | 6.99 | 0.47 | 0.03 | 308 | 6.88 | 0.4 | 0.05 | 304.9 | 6.81 | 0.36 | 0.06 | 301.1 | 6.56 | 0.36 | 0.08 | 296 | 6.32 | 0.39 | 0.1 | 289.2 | 6.31 | 0.43 | 0.07 | 276.6 | 6.64 | 0.54 | 0.06 | 270.9 | 7.21 | 0.74 | 0.11 | 273.1 | 6.98 | 1.08 | 0.08 | NaN | NaN | NaN | NaN | 267.443 | 6.849 | 0.364 | -0.089 | 266.374 | 5.607 | 1.013 | -0.632 | 9999 | 9999 | 9999 | 9999 | 227.633 | 2.415 | 0.752 | -0.298 | 209.531 | 1.822 | 0.383 | -0.08
2017-08-22 04:00 | Fully Operational | Fully Operational | 44.49203 -123.31040 | 44.491937 -123.310395 | 14.79 | 1006.5 | 75 | 3.699 | 312.464 | 312.083 | 5.083 | 0.565 | -0.036 | 311.714 | 5.356 | 0.602 | -0.004 | 312.249 | 5.533 | 0.554 | -0.012 | 312.591 | 5.65 | 0.534 | -0.053 | 313.289 | 5.798 | 0.526 | -0.014 | 313.262 | 5.988 | 0.412 | -0.056 | 312.2 | 6.55 | 0.51 | 0.07 | 311.9 | 6.69 | 0.5 | 0.11 | 310.4 | 6.75 | 0.47 | 0.12 | 307.4 | 6.64 | 0.43 | 0.13 | 304.1 | 6.53 | 0.4 | 0.14 | 300.4 | 6.31 | 0.33 | 0.16 | 296.2 | 6.04 | 0.31 | 0.17 | 290.5 | 5.95 | 0.36 | 0.14 | 277.6 | 6.22 | 0.49 | 0.09 | 269.9 | 6.78 | 0.76 | 0.09 | 264.9 | 7.55 | 0.85 | 0.05 | NaN | NaN | NaN | NaN | 266.756 | 6.325 | 0.577 | -0.15 | 257.199 | 5.255 | 0.96 | -0.32 | 236.286 | 3.817 | 0.934 | -0.212 | 225.919 | 3.062 | 0.741 | -0.124 | 224.706 | 2.599 | 0.54 | -0.073
2017-08-22 04:10 | Fully Operational | Fully Operational | 44.49203 -123.31040 | 44.491937 -123.310395 | 14.65 | 1006.5 | 75.4 | 3.521 | 312.331 | 310.688 | 4.823 | 0.532 | 0.023 | 311.924 | 5.118 | 0.584 | 0.014 | 311.667 | 5.382 | 0.485 | 0.003 | 311.574 | 5.59 | 0.446 | 0.003 | 311.043 | 5.774 | 0.456 | 0.014 | 312.377 | 6.092 | 0.408 | -0.036 | 310.7 | 6.39 | 0.53 | -0.02 | 309.9 | 6.52 | 0.48 | -0.01 | 308.3 | 6.61 | 0.44 | 0.02 | 305.9 | 6.59 | 0.4 | 0.06 | 302.6 | 6.49 | 0.37 | 0.08 | 299.2 | 6.32 | 0.35 | 0.1 | 295.3 | 6.18 | 0.37 | 0.11 | 290.1 | 6.12 | 0.42 | 0.1 | 278.3 | 6.43 | 0.54 | 0.08 | 270.3 | 6.73 | 0.88 | 0.11 | 267.2 | 7.01 | 0.91 | 0.08 | 255.4 | 3.27 | 0 | 0.03 | 263.652 | 5.988 | 0.711 | -0.132 | 248.057 | 4.653 | 1.154 | -0.345 | 9999 | 9999 | 9999 | 9999 | 216.836 | 2.216 | 0.557 | -0.162 | 42.151 | 1.743 | 0.362 | 0.051
2017-08-22 04:20 | Fully Operational | Fully Operational | 44.49203 -123.31040 | 44.491937 -123.310395 | 14.53 | 1006.5 | 75.9 | 3.231 | 311.957 | 310.218 | 4.662 | 0.526 | 0.035 | 311.034 | 4.914 | 0.424 | -0.019 | 311.594 | 5.152 | 0.365 | -0.01 | 312.901 | 5.355 | 0.359 | -0.033 | 312.863 | 5.476 | 0.377 | 0.011 | 312.392 | 5.687 | 0.298 | 0.001 | 309.4 | 6.09 | 0.48 | 0 | 308.6 | 6.23 | 0.44 | 0.03 | 306.5 | 6.3 | 0.39 | 0.06 | 303.5 | 6.23 | 0.38 | 0.09 | 299.6 | 6.14 | 0.36 | 0.11 | 295.1 | 6.04 | 0.36 | 0.14 | 289.1 | 6.03 | 0.36 | 0.16 | 282.9 | 6.14 | 0.47 | 0.14 | 273.1 | 6.37 | 0.55 | 0.13 | 266.6 | 6.11 | 1.04 | 0.18 | 257.2 | 4.22 | 1.51 | 0.2 | NaN | NaN | NaN | NaN | 228.615 | 3.62 | 1.258 | -0.183 | 212.402 | 2.971 | 0.717 | -0.132 | 220.589 | 2.668 | 0.276 | -0.09 | 213.134 | 2.482 | 0.191 | 0.007 | 0.302 | 2.402 | 0.26 | 0.016
2017-08-22 04:30 | Fully Operational | Fully Operational | 44.49203 -123.31040 | 44.491937 -123.310395 | 14.35 | 1006.6 | 75.8 | 3.096 | 313.748 | 313.315 | 4.434 | 0.606 | 0.006 | 314.709 | 4.793 | 0.578 | 0.009 | 313.76 | 5.026 | 0.504 | -0.025 | 313.321 | 5.135 | 0.4 | -0.015 | 312.6 | 5.34 | 0.417 | 0.014 | 313.053 | 5.45 | 0.368 | -0.055 | 309.8 | 5.83 | 0.55 | 0.02 | 308.3 | 5.95 | 0.54 | 0.04 | 306 | 6 | 0.48 | 0.07 | 302.2 | 5.95 | 0.4 | 0.1 | 297.6 | 5.92 | 0.36 | 0.12 | 292.7 | 5.87 | 0.38 | 0.13 | 286.7 | 5.89 | 0.43 | 0.11 | 281.1 | 6.02 | 0.47 | 0.09 | 271.9 | 6.1 | 0.68 | 0.09 | 264 | 5.57 | 0.91 | 0.1 | 257.2 | 4.47 | 1.08 | 0.05 | NaN | NaN | NaN | NaN | 203.834 | 2.812 | 0.316 | 0.001 | 144.076 | 2.635 | 0.159 | 0.01 | 114.182 | 2.614 | 0.154 | -0.004 | 8.159 | 2.627 | 0.15 | -0.031 | 6.909 | 2.621 | 0.173 | -0.119
2017-08-22 04:40 | Fully Operational | Fully Operational | 44.49203 -123.31040 | 44.491937 -123.310395 | 14.23 | 1006.7 | 76.19 | 3.262 | 313.313 | 314.019 | 4.393 | 0.473 | 0.063 | 313.705 | 4.716 | 0.472 | 0.076 | 311.945 | 4.999 | 0.403 | 0.026 | 311.986 | 5.2 | 0.507 | -0.007 | 312.033 | 5.303 | 0.474 | 0.036 | 313.184 | 5.534 | 0.422 | -0.015 | 311.2 | 5.87 | 0.52 | -0.04 | 310 | 6.06 | 0.49 | -0.02 | 308.1 | 6.21 | 0.44 | 0.01 | 305.6 | 6.29 | 0.39 | 0.03 | 302.5 | 6.18 | 0.37 | 0.06 | 298.5 | 6.03 | 0.36 | 0.08 | 293.4 | 5.86 | 0.41 | 0.1 | 287.4 | 5.82 | 0.43 | 0.12 | 275.7 | 5.93 | 0.55 | 0.1 | 267.3 | 5.77 | 0.71 | 0.09 | 260.8 | 4.7 | 0.68 | 0.1 | NaN | NaN | NaN | NaN | 9999 | 9999 | 9999 | 9999 | 18.463 | 2.913 | 0.211 | 0 | 7.96 | 2.864 | 0.142 | -0.06 | 5.704 | 2.868 | 0.143 | -0.098 | 4.381 | 2.89 | 0.191 | -0.111
2017-08-22 04:50 | Fully Operational | Fully Operational | 44.49203 -123.31040 | 44.491937 -123.310395 | 14.1 | 1006.7 | 76.69 | 3.179 | 314.016 | 311.387 | 4.455 | 0.626 | -0.009 | 312.734 | 4.831 | 0.568 | -0.008 | 314.183 | 4.981 | 0.637 | 0.033 | 315.188 | 5.169 | 0.523 | 0.032 | 314.688 | 5.425 | 0.462 | 0.036 | 313.678 | 5.608 | 0.437 | 0.048 | 312.1 | 6.11 | 0.59 | -0.04 | 311.3 | 6.3 | 0.55 | -0.01 | 309.8 | 6.41 | 0.5 | 0.02 | 307.3 | 6.39 | 0.42 | 0.02 | 304.1 | 6.32 | 0.36 | 0.05 | 300.5 | 6.15 | 0.39 | 0.07 | 296.2 | 5.91 | 0.43 | 0.08 | 290.3 | 5.78 | 0.5 | 0.07 | 278.8 | 5.74 | 0.74 | 0.07 | 269.4 | 5.82 | 1.14 | 0.13 | 244.1 | 3.5 | 1.48 | 0.16 | NaN | NaN | NaN | NaN | 9999 | 9999 | 9999 | 9999 | 5.263 | 2.888 | 0.2 | 0.05 | 358.092 | 2.858 | 0.216 | -0.015 | 356.671 | 2.889 | 0.214 | -0.026 | 355.431 | 2.892 | 0.235 | -0.027
2017-08-22 05:00 | Fully Operational | Fully Operational | 44.49203 -123.31040 | 44.491937 -123.310395 | 14 | 1006.7 | 76.59 | 3.42 | 314.217 | 315.745 | 4.789 | 0.537 | -0.021 | 315.752 | 5.143 | 0.512 | 0 | 315.949 | 5.472 | 0.536 | 0.02 | 315.092 | 5.688 | 0.416 | -0.005 | 314.642 | 5.781 | 0.464 | 0.032 | 315.075 | 5.942 | 0.393 | 0.054 | 312.8 | 6.33 | 0.58 | -0.06 | 312 | 6.5 | 0.53 | -0.09 | 310.6 | 6.6 | 0.46 | -0.06 | 308.3 | 6.61 | 0.41 | -0.03 | 305.9 | 6.47 | 0.4 | 0 | 303 | 6.26 | 0.43 | 0.03 | 299.4 | 6.03 | 0.43 | 0.06 | 294.7 | 5.83 | 0.47 | 0.05 | 282.5 | 5.69 | 0.69 | 0.07 | 270.7 | 5.7 | 0.98 | 0.16 | NaN | NaN | NaN | NaN | NaN | NaN | NaN | NaN | 9999 | 9999 | 9999 | 9999 | 2.737 | 2.776 | 0.145 | -0.039 | 359.997 | 2.773 | 0.137 | -0.046 | 359.378 | 2.762 | 0.147 | -0.05 | 357.803 | 2.761 | 0.163 | -0.042
2017-08-22 05:10 | Fully Operational | Fully Operational | 44.49203 -123.31040 | 44.491937 -123.310395 | 13.93 | 1006.7 | 77.09 | 3.558 | 313.401 | 316.068 | 5.137 | 0.612 | 0.006 | 316.182 | 5.36 | 0.67 | 0.042 | 316.72 | 5.835 | 0.626 | 0.026 | 316.447 | 6.042 | 0.671 | 0.011 | 315.585 | 6.164 | 0.592 | 0.038 | 314.785 | 6.158 | 0.675 | 0.112 | 313 | 7.04 | 0.81 | 0.01 | 312.3 | 7.13 | 0.77 | -0.08 | 311.2 | 7.14 | 0.7 | -0.11 | 309.6 | 7.19 | 0.58 | -0.06 | 307.4 | 7.1 | 0.54 | -0.05 | 305.2 | 6.89 | 0.52 | -0.02 | 302.3 | 6.57 | 0.55 | 0.01 | 298.2 | 6.38 | 0.62 | 0.01 | 286.2 | 6.18 | 0.8 | 0.11 | 274.2 | 6.02 | 1.41 | 0.24 | 250.2 | 5.31 | 0 | 0.03 | NaN | NaN | NaN | NaN | 9999 | 9999 | 9999 | 9999 | 10.37 | 2.705 | 0.178 | 0.034 | 6.625 | 2.656 | 0.154 | 0.005 | 3.961 | 2.645 | 0.153 | -0.003 | 2.26 | 2.628 | 0.158 | -0.001
2017-08-22 05:20 | Fully Operational | Fully Operational | 44.49203 -123.31040 | 44.491937 -123.310395 | 13.8 | 1006.8 | 77.3 | 3.527 | 314.175 | 314.72 | 5.012 | 0.779 | 0.057 | 314.075 | 5.404 | 0.658 | 0.044 | 314.328 | 5.608 | 0.587 | 0.038 | 315.55 | 5.752 | 0.599 | 0.018 | 315.011 | 5.898 | 0.566 | 0.042 | 314.188 | 6.009 | 0.527 | 0.113 | 312.5 | 6.79 | 0.79 | 0.09 | 311.8 | 6.9 | 0.62 | -0.05 | 310.1 | 6.92 | 0.52 | -0.04 | 308.1 | 6.86 | 0.44 | 0.02 | 305.7 | 6.73 | 0.43 | 0.03 | 302.9 | 6.51 | 0.46 | 0.12 | 299.4 | 6.28 | 0.46 | 0.16 | 294.4 | 6.04 | 0.56 | 0.05 | 281.9 | 5.83 | 0.72 | 0.18 | 269.6 | 5.8 | 0.97 | 0.25 | 271.1 | 3.83 | 0.47 | 0.35 | NaN | NaN | NaN | NaN | 35.16 | 3.685 | 0.553 | 0.029 | 29.078 | 2.96 | 0.366 | 0.09 | 16.785 | 2.734 | 0.191 | 0.049 | 11.356 | 2.687 | 0.177 | 0.031 | 9.204 | 2.684 | 0.168 | 0.023
2017-08-22 05:30 | Fully Operational | Fully Operational | 44.49203 -123.31040 | 44.491937 -123.310395 | 13.71 | 1006.8 | 77.3 | 3.507 | 314.034 | 311.379 | 4.801 | 0.76 | -0.01 | 313.207 | 5.185 | 0.788 | 0.003 | 313.267 | 5.362 | 0.679 | 0.036 | 312.372 | 5.582 | 0.594 | 0.018 | 312.886 | 5.738 | 0.568 | 0.03 | 312.691 | 5.968 | 0.507 | 0.03 | 311.3 | 6.67 | 0.71 | 0.07 | 311.1 | 6.74 | 0.69 | 0 | 310.2 | 6.73 | 0.59 | -0.01 | 308.4 | 6.64 | 0.51 | 0.02 | 306.1 | 6.48 | 0.5 | 0.05 | 303.6 | 6.22 | 0.48 | 0.11 | 300.5 | 6.03 | 0.51 | 0.13 | 295.5 | 5.91 | 0.51 | 0.07 | 283.1 | 5.82 | 0.69 | 0.13 | 273.5 | 6.03 | 0.72 | 0.25 | NaN | NaN | NaN | NaN | NaN | NaN | NaN | NaN | 238.547 | 3.255 | 0.474 | -0.006 | 41.606 | 2.825 | 0.306 | 0.078 | 30.028 | 2.671 | 0.17 | 0.043 | 22.555 | 2.638 | 0.126 | 0.016 | 19.257 | 2.633 | 0.138 | 0.011
2017-08-22 05:40 | Fully Operational | Fully Operational | 44.49203 -123.31040 | 44.491937 -123.310395 | 13.67 | 1007 | 77.5 | 3.132 | 312.32 | 310.67 | 4.418 | 0.473 | 0.029 | 310.425 | 4.697 | 0.476 | 0.01 | 311.273 | 5.007 | 0.394 | 0.042 | 311.586 | 5.197 | 0.454 | 0.032 | 312.201 | 5.395 | 0.408 | 0.027 | 313.115 | 5.559 | 0.345 | 0.009 | 312.8 | 6.3 | 0.7 | 0.11 | 311.5 | 6.38 | 0.61 | 0.03 | 310 | 6.44 | 0.55 | -0.01 | 308.1 | 6.32 | 0.5 | 0.04 | 306.1 | 6.09 | 0.48 | 0.05 | 303.6 | 5.83 | 0.45 | 0.16 | 300.5 | 5.56 | 0.45 | 0.17 | 295.8 | 5.35 | 0.53 | 0.11 | 284.5 | 5.23 | 0.77 | 0.19 | 277.5 | 5.34 | 0.7 | 0.21 | 246.6 | 6.39 | 0.24 | 0.03 | NaN | NaN | NaN | NaN | 242.746 | 3.561 | 0.298 | -0.103 | 194.492 | 3.173 | 0.248 | -0.024 | 40.759 | 2.948 | 0.223 | 0.041 | 35.278 | 2.851 | 0.179 | 0.031 | 32.164 | 2.809 | 0.152 | 0.018
2017-08-22 05:50 | Fully Operational | Fully Operational | 44.49203 -123.31040 | 44.491937 -123.310395 | 13.6 | 1007.1 | 77.69 | 3.046 | 315.18 | 313.989 | 4.27 | 0.432 | 0.012 | 312.958 | 4.556 | 0.387 | 0.011 | 313.565 | 4.763 | 0.35 | -0.01 | 313.857 | 5.03 | 0.397 | -0.053 | 313.137 | 5.173 | 0.395 | -0.029 | 313.429 | 5.347 | 0.449 | -0.054 | 313 | 6.04 | 0.73 | 0.07 | 312.3 | 6.22 | 0.67 | 0.02 | 311.1 | 6.22 | 0.54 | 0.06 | 309.2 | 6.09 | 0.48 | 0.1 | 306.8 | 5.96 | 0.44 | 0.12 | 304.3 | 5.72 | 0.54 | 0.22 | 301.7 | 5.49 | 0.62 | 0.22 | 298.2 | 5.34 | 0.67 | 0.12 | 286.7 | 5.44 | 0.94 | 0.21 | 281.9 | 6.15 | 0 | -0.05 | NaN | NaN | NaN | NaN | NaN | NaN | NaN | NaN | 260.751 | 4.027 | 0.579 | -0.157 | 243.832 | 3.41 | 0.44 | -0.085 | 51.354 | 3.005 | 0.335 | 0.022 | 52.238 | 2.759 | 0.303 | 0.026 | 55.906 | 2.645 | 0.272 | 0.054
2017-08-22 06:00 | Fully Operational | Fully Operational | 44.49203 -123.31040 | 44.491937 -123.310395 | 13.6 | 1007.3 | 78 | 2.984 | 315.65 | 315.941 | 4.329 | 0.639 | 0.004 | 315.525 | 4.476 | 0.559 | 0.019 | 315.481 | 4.633 | 0.561 | 0.006 | 314.888 | 4.78 | 0.552 | 0.039 | 314.77 | 4.869 | 0.524 | 0.01 | 315.139 | 5.092 | 0.408 | -0.041 | 312.9 | 5.78 | 0.77 | 0.13 | 312.4 | 5.85 | 0.68 | 0.04 | 310.8 | 5.77 | 0.59 | 0.05 | 308.1 | 5.6 | 0.58 | 0.1 | 305.8 | 5.39 | 0.54 | 0.14 | 303.4 | 5.17 | 0.55 | 0.25 | 300 | 5.06 | 0.59 | 0.26 | 296.3 | 5.03 | 0.7 | 0.16 | 288.5 | 5.08 | 0.9 | 0.2 | 276.7 | 5.36 | 0.01 | 0.29 | NaN | NaN | NaN | NaN | NaN | NaN | NaN | NaN | 272.471 | 4.867 | 0.249 | -0.096 | 268.032 | 4.601 | 0.308 | -0.159 | 247.184 | 3.61 | 0.528 | -0.131 | 36.277 | 2.884 | 0.455 | -0.007 | 248.58 | 2.393 | 0.386 | -0.024
2017-08-22 06:10 | Fully Operational | Fully Operational | 44.49203 -123.31040 | 44.491937 -123.310395 | 13.57 | 1007.5 | 78 | 2.786 | 316.818 | 315.282 | 3.986 | 0.428 | 0.001 | 315.738 | 4.369 | 0.338 | 0.012 | 315.583 | 4.505 | 0.374 | -0.006 | 315.163 | 4.66 | 0.354 | -0.021 | 315.234 | 4.805 | 0.341 | -0.038 | 313.841 | 5.036 | 0.406 | -0.027 | 312.9 | 5.77 | 0.75 | 0.3 | 311.9 | 5.76 | 0.63 | 0.08 | 310 | 5.6 | 0.55 | 0.09 | 308 | 5.34 | 0.52 | 0.11 | 306 | 5.18 | 0.48 | 0.15 | 302.7 | 5.02 | 0.51 | 0.32 | 298.6 | 4.99 | 0.58 | 0.39 | 295.2 | 5.31 | 0.77 | 0.22 | 285.7 | 5.35 | 0.76 | 0.12 | NaN | NaN | NaN | NaN | NaN | NaN | NaN | NaN | NaN | NaN | NaN | NaN | 274.326 | 5.049 | 0.348 | -0.125 | 264.193 | 4.35 | 0.857 | -0.141 | 255.481 | 3.215 | 0.818 | -0.334 | 226.207 | 2.497 | 0.477 | -0.074 | 54.362 | 2.079 | 0.199 | 0.044
2017-08-22 06:20 | Fully Operational | Fully Operational | 44.49203 -123.31040 | 44.491937 -123.310395 | 13.57 | 1007.5 | 77.9 | 2.333 | 312.446 | 311.8 | 3.557 | 0.467 | 0.004 | 312.248 | 3.835 | 0.491 | 0.055 | 311.627 | 4.026 | 0.478 | 0.042 | 311.465 | 4.137 | 0.455 | 0.036 | 311.111 | 4.186 | 0.406 | 0.006 | 311.284 | 4.358 | 0.42 | 0.015 | 310.3 | 5.1 | 0.72 | 0.05 | 309.8 | 5.17 | 0.58 | -0.03 | 308.3 | 5.18 | 0.47 | 0 | 306.6 | 5.04 | 0.44 | 0.08 | 303.6 | 4.97 | 0.48 | 0.09 | 300.3 | 4.82 | 0.5 | 0.18 | 296 | 4.84 | 0.61 | 0.18 | 291.6 | 5.23 | 0.72 | 0.1 | 287.4 | 6.24 | 1.37 | 0.04 | NaN | NaN | NaN | NaN | NaN | NaN | NaN | NaN | NaN | NaN | NaN | NaN | 259.67 | 4.318 | 0.482 | -0.073 | 233.565 | 3.195 | 0.385 | 0.001 | 223.35 | 2.787 | 0.35 | 0.024 | 220.237 | 2.599 | 0.346 | -0.005 | 26.819 | 2.547 | 0.284 | -0.016
2017-08-22 06:30 | Fully Operational | Fully Operational | 44.49203 -123.31040 | 44.491937 -123.310395 | 13.63 | 1007.6 | 77.9 | 1.909 | 311.31 | 312.289 | 2.924 | 0.348 | -0.061 | 311.032 | 3.184 | 0.393 | -0.046 | 311.726 | 3.43 | 0.372 | -0.037 | 311.128 | 3.605 | 0.412 | -0.043 | 311.221 | 3.748 | 0.436 | -0.035 | 312.498 | 3.976 | 0.352 | -0.037 | 312.9 | 4.91 | 0.81 | 0.3 | 312.2 | 4.95 | 0.63 | 0.11 | 309.7 | 4.97 | 0.53 | 0.08 | 306.5 | 4.89 | 0.48 | 0.08 | 304.1 | 4.91 | 0.45 | 0.11 | 300 | 4.76 | 0.47 | 0.24 | 295.4 | 4.85 | 0.62 | 0.3 | 291.4 | 5.44 | 0.81 | 0.15 | 288.6 | 6.09 | 1.78 | 0.38 | NaN | NaN | NaN | NaN | NaN | NaN | NaN | NaN | NaN | NaN | NaN | NaN | 272.573 | 4.7 | 0.338 | -0.115 | 260.967 | 3.641 | 0.674 | -0.255 | 240.002 | 2.609 | 0.339 | -0.082 | 49.151 | 2.301 | 0.177 | -0.035 | 41.996 | 2.205 | 0.164 | -0.028
2017-08-22 06:40 | Fully Operational | Fully Operational | 44.49203 -123.31040 | 44.491937 -123.310395 | 13.73 | 1007.7 | 77.8 | 2.176 | 309.545 | 310.749 | 3.228 | 0.439 | 0.052 | 310.568 | 3.572 | 0.442 | 0.041 | 310.529 | 3.727 | 0.402 | -0.004 | 310.252 | 3.877 | 0.431 | 0.002 | 310.483 | 3.975 | 0.38 | 0.014 | 310.945 | 4.303 | 0.361 | -0.014 | 310.4 | 4.9 | 0.64 | 0.08 | 310 | 4.9 | 0.55 | -0.01 | 308.1 | 4.92 | 0.45 | -0.06 | 305.5 | 4.85 | 0.4 | 0.01 | 301.8 | 4.78 | 0.44 | 0.03 | 298.6 | 4.74 | 0.5 | 0.13 | 294.1 | 4.83 | 0.57 | 0.16 | 289.2 | 5.1 | 0.75 | 0.08 | 284 | 5.28 | 1.07 | 0.11 | NaN | NaN | NaN | NaN | NaN | NaN | NaN | NaN | NaN | NaN | NaN | NaN | 265.776 | 3.543 | 0.889 | -0.241 | 233.495 | 2.162 | 0.206 | -0.025 | 228.407 | 2.035 | 0.107 | -0.006 | 227.693 | 1.997 | 0.102 | 0.008 | 225.813 | 1.981 | 0.101 | 0.007
2017-08-22 06:50 | Fully Operational | Fully Operational | 44.49203 -123.31040 | 44.491937 -123.310395 | 13.94 | 1007.8 | 77.69 | 1.875 | 306.686 | 306.411 | 2.989 | 0.347 | 0.008 | 308.105 | 3.339 | 0.363 | 0.024 | 308.834 | 3.549 | 0.302 | 0.016 | 308.763 | 3.691 | 0.296 | 0.041 | 309.274 | 3.805 | 0.287 | 0.012 | 309.417 | 4.064 | 0.339 | 0.024 | 309.1 | 4.76 | 0.66 | -0.13 | 307.3 | 4.81 | 0.56 | -0.07 | 303.7 | 4.84 | 0.47 | -0.1 | 299.8 | 4.8 | 0.44 | -0.06 | 296.3 | 4.81 | 0.43 | 0.01 | 293.2 | 4.78 | 0.51 | 0.12 | 290.4 | 4.93 | 0.61 | 0.12 | 286.1 | 5.14 | 0.65 | 0.04 | 282.8 | 4.88 | 0.38 | -0.01 | NaN | NaN | NaN | NaN | NaN | NaN | NaN | NaN | NaN | NaN | NaN | NaN | 247.13 | 2.915 | 0.844 | -0.051 | 225.508 | 2.127 | 0.113 | 0.08 | 223.956 | 2.093 | 0.097 | 0.084 | 223.415 | 2.081 | 0.094 | 0.085 | 222.771 | 2.09 | 0.111 | 0.086
2017-08-22 07:00 | Fully Operational | Fully Operational | 44.49203 -123.31040 | 44.491937 -123.310395 | 14.23 | 1007.9 | 77.59 | 1.692 | 297.384 | 299.046 | 2.645 | 0.302 | 0.018 | 302.323 | 2.978 | 0.316 | 0.049 | 302.629 | 3.202 | 0.271 | 0.059 | 304.292 | 3.375 | 0.288 | 0.086 | 305.463 | 3.559 | 0.346 | 0.097 | 304.919 | 3.774 | 0.322 | 0.095 | 306.5 | 4.48 | 0.63 | -0.12 | 307 | 4.58 | 0.55 | -0.19 | 304.6 | 4.62 | 0.49 | -0.22 | 302 | 4.56 | 0.48 | -0.15 | 298.5 | 4.56 | 0.5 | -0.09 | 294.7 | 4.51 | 0.54 | -0.04 | 291.5 | 4.6 | 0.74 | 0.02 | 286.6 | 5.02 | 0.95 | -0.04 | NaN | NaN | NaN | NaN | NaN | NaN | NaN | NaN | NaN | NaN | NaN | NaN | NaN | NaN | NaN | NaN | 9999 | 9999 | 9999 | 9999 | 225.213 | 2.391 | 0.143 | 0.118 | 221.028 | 2.307 | 0.109 | 0.119 | 220.299 | 2.303 | 0.1 | 0.12 | 220.17 | 2.3 | 0.096 | 0.122
2017-08-22 07:10 | Fully Operational | Fully Operational | 44.49203 -123.31040 | 44.491937 -123.310395 | 14.65 | 1008.2 | 77.19 | 1.995 | 297.788 | 296.571 | 2.896 | 0.363 | 0.035 | 298.72 | 3.151 | 0.391 | 0.024 | 299.288 | 3.299 | 0.392 | 0.021 | 301.383 | 3.493 | 0.359 | 0.013 | 302.378 | 3.635 | 0.33 | 0.028 | 302.794 | 3.968 | 0.341 | 0.072 | 305 | 4.52 | 0.65 | -0.04 | 305.7 | 4.66 | 0.57 | -0.11 | 304.8 | 4.66 | 0.51 | -0.12 | 302.8 | 4.63 | 0.49 | -0.06 | 300.5 | 4.63 | 0.48 | -0.02 | 298 | 4.6 | 0.54 | 0.03 | 295.6 | 4.58 | 0.74 | 0.06 | 290.5 | 4.84 | 0.95 | 0.01 | 285.3 | 4.96 | 0.49 | 0.07 | NaN | NaN | NaN | NaN | NaN | NaN | NaN | NaN | NaN | NaN | NaN | NaN | 271.084 | 4.077 | 0.708 | -0.08 | 238.236 | 2.693 | 0.407 | -0.03 | 225.734 | 2.377 | 0.148 | 0.041 | 223.321 | 2.343 | 0.156 | 0.073 | 223.83 | 2.326 | 0.132 | 0.071
2017-08-22 07:20 | Fully Operational | Fully Operational | 44.49203 -123.31040 | 44.491937 -123.310395 | 14.94 | 1008.2 | 76.59 | 1.605 | 294.387 | 290.41 | 2.513 | 0.41 | 0.046 | 290.902 | 2.726 | 0.379 | 0.034 | 293.109 | 2.88 | 0.398 | 0.043 | 294.512 | 2.984 | 0.389 | 0.052 | 295.502 | 3.07 | 0.379 | 0.056 | 297.157 | 3.16 | 0.396 | 0.081 | 296.8 | 3.6 | 0.71 | -0.08 | 298.6 | 3.76 | 0.65 | -0.12 | 298.9 | 3.85 | 0.61 | -0.12 | 298.3 | 3.89 | 0.6 | -0.06 | 297.2 | 3.99 | 0.59 | -0.04 | 295.3 | 4.06 | 0.56 | -0.03 | 292.3 | 4.17 | 0.7 | 0.03 | 288.9 | 4.28 | 0.9 | 0.06 | 274 | 3.44 | 0.07 | 0.04 | NaN | NaN | NaN | NaN | NaN | NaN | NaN | NaN | NaN | NaN | NaN | NaN | 272.796 | 4.084 | 0.788 | -0.029 | 9999 | 9999 | 9999 | 9999 | 221.281 | 2.569 | 0.347 | 0.069 | 217.583 | 2.467 | 0.232 | 0.061 | 219.935 | 2.511 | 0.234 | 0.088
2017-08-22 07:30 | Fully Operational | Fully Operational | 44.49203 -123.31040 | 44.491937 -123.310395 | 15.39 | 1008.3 | 76.19 | 1.12 | 280.351 | 270.01 | 1.832 | 0.396 | 0.002 | 274.652 | 1.974 | 0.406 | 0.017 | 279.005 | 2.134 | 0.358 | 0.031 | 281.647 | 2.244 | 0.277 | 0.024 | 283.952 | 2.366 | 0.269 | 0.016 | 286.299 | 2.515 | 0.339 | 0.024 | 291.7 | 2.85 | 0.59 | -0.09 | 294.9 | 3.01 | 0.5 | -0.1 | 297.1 | 3.15 | 0.5 | -0.08 | 297.5 | 3.27 | 0.51 | -0.03 | 297.2 | 3.46 | 0.49 | -0.01 | 296.4 | 3.57 | 0.55 | 0.02 | 294.1 | 3.77 | 0.67 | 0.07 | 291.2 | 3.93 | 0.83 | 0.09 | 291.4 | 5.87 | 0.82 | 0 | NaN | NaN | NaN | NaN | NaN | NaN | NaN | NaN | NaN | NaN | NaN | NaN | 274.3 | 4.378 | 0.232 | 0.012 | 263.867 | 3.781 | 0.693 | -0.034 | 239.289 | 2.738 | 0.39 | 0.013 | 229.468 | 2.418 | 0.153 | 0.085 | 227.732 | 2.369 | 0.128 | 0.095
2017-08-22 07:40 | Fully Operational | Fully Operational | 44.49203 -123.31040 | 44.491937 -123.310395 | 15.5 | 1008.4 | 75.5 | 0.717 | 250.925 | 240.685 | 1.182 | 0.304 | -0.001 | 253.991 | 1.227 | 0.335 | 0.022 | 257 | 1.313 | 0.329 | 0.017 | 263.45 | 1.337 | 0.328 | 0.014 | 272.334 | 1.428 | 0.311 | 0.011 | 273.229 | 1.658 | 0.324 | -0.001 | 282.7 | 1.94 | 0.45 | -0.11 | 288.3 | 2.07 | 0.38 | -0.11 | 292 | 2.19 | 0.32 | -0.08 | 293.4 | 2.34 | 0.33 | -0.06 | 294.7 | 2.58 | 0.36 | -0.05 | 293.4 | 2.83 | 0.45 | -0.01 | 291.1 | 3.1 | 0.53 | 0.01 | 288.7 | 3.33 | 0.65 | 0 | 287.7 | 3.57 | 1 | -0.02 | NaN | NaN | NaN | NaN | NaN | NaN | NaN | NaN | NaN | NaN | NaN | NaN | 274.546 | 4.318 | 0.169 | 0.092 | 273.415 | 3.994 | 0.423 | 0.047 | 262.417 | 2.985 | 0.602 | 0.035 | 238.454 | 2.327 | 0.255 | 0.054 | 235.48 | 2.234 | 0.162 | 0.061
2017-08-22 07:50 | Fully Operational | Fully Operational | 44.49203 -123.31040 | 44.491937 -123.310395 | 15.89 | 1008.5 | 74.5 | 0.888 | 274.677 | 258.913 | 1.173 | 0.222 | -0.025 | 261.552 | 1.27 | 0.203 | -0.009 | 264.999 | 1.35 | 0.185 | -0.019 | 266.749 | 1.384 | 0.196 | -0.022 | 268.842 | 1.439 | 0.154 | -0.026 | 271.942 | 1.538 | 0.127 | -0.033 | 277.8 | 1.77 | 0.37 | -0.05 | 281.7 | 1.78 | 0.31 | -0.06 | 284.8 | 1.84 | 0.29 | -0.09 | 285.5 | 1.9 | 0.31 | -0.07 | 286.8 | 2.08 | 0.36 | -0.09 | 286.5 | 2.26 | 0.42 | -0.03 | 286 | 2.39 | 0.54 | 0.07 | 284.3 | 2.53 | 0.64 | -0.01 | 289.5 | 2.82 | 0.76 | -0.01 | 295 | 4.59 | 0.14 | 0.27 | NaN | NaN | NaN | NaN | NaN | NaN | NaN | NaN | 273.002 | 3.958 | 0.136 | 0.096 | 269.362 | 3.449 | 0.451 | -0.009 | 260.101 | 2.847 | 0.526 | -0.04 | 253.531 | 2.547 | 0.415 | -0.033 | 247.495 | 2.372 | 0.279 | -0.007
2017-08-22 08:00 | Fully Operational | Fully Operational | 44.49203 -123.31040 | 44.491937 -123.310395 | 16.78 | 1008.5 | 73.5 | 0.913 | 277.137 | 262.733 | 1.068 | 0.24 | 0.008 | 264.764 | 1.126 | 0.291 | -0.009 | 267.198 | 1.209 | 0.291 | -0.023 | 269.118 | 1.294 | 0.297 | -0.02 | 270.833 | 1.344 | 0.311 | -0.019 | 270.385 | 1.39 | 0.284 | -0.029 | 271.1 | 1.54 | 0.33 | -0.12 | 273.5 | 1.52 | 0.28 | -0.07 | 277.8 | 1.51 | 0.25 | -0.08 | 282.5 | 1.52 | 0.25 | -0.07 | 285.5 | 1.63 | 0.29 | -0.1 | 287.9 | 1.81 | 0.33 | -0.07 | 289.6 | 1.95 | 0.41 | -0.06 | 290.7 | 2.18 | 0.49 | -0.12 | 291.3 | 2.84 | 0.92 | -0.13 | 289.3 | 3.18 | 0.39 | 0.01 | NaN | NaN | NaN | NaN | NaN | NaN | NaN | NaN | 274.294 | 3.768 | 0.142 | 0.077 | 273.024 | 3.796 | 0.114 | 0.058 | 271.635 | 3.77 | 0.155 | 0.023 | 270.131 | 3.727 | 0.212 | 0.007 | 268.435 | 3.657 | 0.249 | 0
2017-08-22 08:10 | Fully Operational | Fully Operational | 44.49203 -123.31040 | 44.491937 -123.310395 | 17.34 | 1008.6 | 71.69 | 0.875 | 278.69 | 259.185 | 1.173 | 0.256 | 0.052 | 259.582 | 1.225 | 0.243 | 0.055 | 259.128 | 1.212 | 0.199 | 0.049 | 264.648 | 1.193 | 0.191 | 0.043 | 268.896 | 1.229 | 0.223 | 0.049 | 270.286 | 1.217 | 0.203 | 0.021 | 275.7 | 1.37 | 0.34 | -0.16 | 281.4 | 1.4 | 0.31 | -0.16 | 287.2 | 1.52 | 0.3 | -0.16 | 290.9 | 1.63 | 0.3 | -0.17 | 292.8 | 1.81 | 0.31 | -0.16 | 294.3 | 1.95 | 0.33 | -0.14 | 294 | 2.06 | 0.39 | -0.12 | 293.6 | 2.29 | 0.53 | -0.12 | 287.3 | 2.68 | 0.78 | -0.16 | NaN | NaN | NaN | NaN | NaN | NaN | NaN | NaN | NaN | NaN | NaN | NaN | 278.851 | 3.415 | 0.361 | 0.12 | 277.395 | 3.578 | 0.274 | 0.121 | 276.191 | 3.691 | 0.239 | 0.118 | 276.384 | 3.73 | 0.246 | 0.098 | 274.508 | 3.612 | 0.45 | 0.094
2017-08-22 08:20 | Fully Operational | Fully Operational | 44.49203 -123.31040 | 44.491937 -123.310395 | 17.81 | 1008.5 | 69.59 | 0.989 | 266.12 | 239.112 | 1.216 | 0.26 | -0.04 | 241.388 | 1.241 | 0.249 | -0.056 | 242.892 | 1.265 | 0.275 | -0.067 | 241.266 | 1.282 | 0.275 | -0.052 | 242.871 | 1.277 | 0.285 | -0.052 | 241.708 | 1.3 | 0.314 | -0.026 | 240.3 | 1.26 | 0.43 | -0.11 | 242.6 | 1.2 | 0.38 | -0.08 | 245.8 | 1.11 | 0.33 | -0.03 | 251.8 | 1.05 | 0.31 | 0.01 | 260.2 | 1.11 | 0.31 | 0.02 | 268.3 | 1.2 | 0.37 | 0.02 | 275.1 | 1.28 | 0.41 | 0.01 | 279.7 | 1.41 | 0.47 | -0.03 | 282.1 | 1.7 | 0.63 | -0.08 | 282.9 | 2.39 | 0.84 | -0.11 | NaN | NaN | NaN | NaN | NaN | NaN | NaN | NaN | 281.973 | 2.252 | 0.454 | 0.092 | 281.296 | 2.412 | 0.533 | 0.066 | 280.348 | 2.539 | 0.546 | 0.053 | 278.898 | 2.484 | 0.519 | 0.046 | 275.856 | 2.328 | 0.46 | 0.053
2017-08-22 08:30 | Fully Operational | Fully Operational | 44.49203 -123.31040 | 44.491937 -123.310395 | 18.04 | 1008.5 | 68.9 | 0.914 | 254.524 | 226.846 | 1.255 | 0.26 | 0.002 | 225.802 | 1.339 | 0.205 | 0.061 | 224.571 | 1.362 | 0.178 | 0.102 | 227.395 | 1.35 | 0.232 | 0.112 | 227.388 | 1.369 | 0.251 | 0.148 | 232.984 | 1.379 | 0.339 | 0.166 | 233.8 | 1.27 | 0.42 | -0.35 | 237.6 | 1.21 | 0.38 | -0.33 | 243.8 | 1.16 | 0.37 | -0.31 | 251.6 | 1.12 | 0.37 | -0.29 | 256.5 | 1.12 | 0.36 | -0.25 | 260.8 | 1.12 | 0.31 | -0.22 | 265.2 | 1.05 | 0.32 | -0.2 | 270.9 | 1.04 | 0.4 | -0.23 | 281.4 | 1.24 | 0.55 | -0.23 | 279.6 | 1.44 | 0.67 | -0.24 | NaN | NaN | NaN | NaN | NaN | NaN | NaN | NaN | 281.078 | 1.569 | 0.304 | 0.203 | 280.127 | 1.662 | 0.366 | 0.217 | 277.232 | 1.702 | 0.414 | 0.201 | 273.112 | 1.778 | 0.448 | 0.22 | 263.101 | 1.773 | 0.396 | 0.224
2017-08-22 08:40 | Fully Operational | Fully Operational | 44.49203 -123.31040 | 44.491937 -123.310395 | 18.77 | 1008.4 | 67.59 | 0.822 | 268.077 | 239.728 | 1.142 | 0.363 | -0.021 | 248.052 | 1.21 | 0.392 | -0.026 | 242.469 | 1.186 | 0.387 | 0.029 | 243.773 | 1.258 | 0.371 | 0.038 | 245.032 | 1.278 | 0.376 | 0.048 | 247.313 | 1.244 | 0.356 | 0.039 | 252.6 | 1.1 | 0.57 | -0.41 | 258.1 | 1.23 | 0.6 | -0.42 | 263.8 | 1.31 | 0.56 | -0.37 | 269.8 | 1.36 | 0.5 | -0.32 | 276 | 1.4 | 0.47 | -0.27 | 281.3 | 1.5 | 0.48 | -0.25 | 283.8 | 1.52 | 0.52 | -0.23 | 285.3 | 1.54 | 0.57 | -0.24 | 289.4 | 1.58 | 0.57 | -0.21 | 306.6 | 1.37 | 0.42 | -0.22 | NaN | NaN | NaN | NaN | NaN | NaN | NaN | NaN | 294.756 | 1.551 | 0.136 | 0.046 | 292.951 | 1.587 | 0.149 | 0.053 | 291.878 | 1.607 | 0.162 | 0.06 | 291.853 | 1.615 | 0.166 | 0.063 | 291.127 | 1.622 | 0.174 | 0.072
2017-08-22 08:50 | Fully Operational | Fully Operational | 44.49203 -123.31040 | 44.491937 -123.310395 | 19.97 | 1008.4 | 65.8 | 0.657 | 307.607 | 302.346 | 1.093 | 0.274 | 0.021 | 288.34 | 1.256 | 0.299 | 0.025 | 286.097 | 1.267 | 0.322 | 0.022 | 283.495 | 1.277 | 0.315 | 0.026 | 274.749 | 1.243 | 0.228 | 0.014 | 267.691 | 1.251 | 0.221 | -0.009 | 287.3 | 1.06 | 0.47 | -0.21 | 288.8 | 1.07 | 0.49 | -0.1 | 291 | 1.11 | 0.48 | -0.03 | 291.4 | 1.18 | 0.43 | 0.01 | 293.5 | 1.26 | 0.44 | 0.03 | 295.6 | 1.36 | 0.45 | 0.04 | 298.3 | 1.38 | 0.45 | 0.06 | 300.9 | 1.44 | 0.44 | 0.01 | 305.8 | 1.53 | 0.59 | -0.12 | 299 | 1.87 | 0.81 | -0.21 | NaN | NaN | NaN | NaN | NaN | NaN | NaN | NaN | 304.531 | 1.739 | 0.295 | 0.033 | 303.487 | 1.788 | 0.295 | 0.029 | 301.913 | 1.843 | 0.3 | 0.031 | 300.26 | 1.869 | 0.303 | 0.042 | 298.564 | 1.896 | 0.319 | 0.042
2017-08-22 09:00 | Fully Operational | Fully Operational | 44.49203 -123.31040 | 44.491937 -123.310395 | 21.27 | 1008.5 | 61 | 0.588 | 287.519 | 333.542 | 1.056 | 0.299 | 0.011 | 278.328 | 1.111 | 0.308 | 0.008 | 221.654 | 1.19 | 0.31 | 0.031 | 236.934 | 1.235 | 0.326 | 0.03 | 221.376 | 1.289 | 0.33 | 0.039 | 223.579 | 1.3 | 0.318 | 0.024 | 217.6 | 1.28 | 0.62 | -0.16 | 223.9 | 1.36 | 0.64 | -0.11 | 230.6 | 1.36 | 0.62 | -0.09 | 236.7 | 1.28 | 0.59 | -0.05 | 245.4 | 1.28 | 0.57 | -0.03 | 254.8 | 1.23 | 0.62 | -0.04 | 268.5 | 1.08 | 0.57 | -0.04 | 284.7 | 1.07 | 0.51 | -0.04 | 287.3 | 1 | 0.54 | -0.12 | 306.3 | 1.12 | 0.57 | -0.16 | 329.5 | 1.21 | 0.69 | -0.28 | 281.9 | 1.95 | 0.06 | -0.24 | 308.248 | 1.336 | 0.303 | -0.062 | 311.142 | 1.421 | 0.338 | -0.058 | 309.279 | 1.468 | 0.327 | -0.052 | 302.838 | 1.462 | 0.305 | -0.016 | 301.733 | 1.542 | 0.32 | 0.004
2017-08-22 09:10 | Fully Operational | Fully Operational | 44.49203 -123.31040 | 44.491937 -123.310395 | 19.99 | 1008.5 | 59 | 1.03 | 167.515 | 167.68 | 1.393 | 0.304 | 0.05 | 299.58 | 1.384 | 0.313 | -0.004 | 164.341 | 1.395 | 0.338 | 0.009 | 162.991 | 1.359 | 0.336 | -0.006 | 171.607 | 1.387 | 0.349 | 0.002 | 179.169 | 1.327 | 0.382 | -0.061 | 186.5 | 1.14 | 0.45 | 0.05 | 192.9 | 1.13 | 0.4 | 0.06 | 196.9 | 1.11 | 0.38 | 0.04 | 202.2 | 1.06 | 0.39 | 0.08 | 212.9 | 0.99 | 0.36 | 0.13 | 220.1 | 0.91 | 0.38 | 0.12 | 223.6 | 0.87 | 0.42 | 0.12 | 225.9 | 0.86 | 0.4 | 0.1 | 222 | 1.01 | 0.49 | 0.08 | 217.2 | 1.25 | 0.72 | 0.02 | 243.4 | 1.25 | 0.71 | -0.04 | 163.8 | 1.08 | 0.67 | 0.04 | 125.121 | 1.15 | 0.201 | 0.077 | 128.848 | 1.189 | 0.202 | 0.105 | 150.69 | 1.288 | 0.22 | 0.035 | 135.994 | 1.326 | 0.248 | 0.073 | 114.588 | 1.329 | 0.267 | 0.044
2017-08-22 09:20 | Fully Operational | Fully Operational | 44.49203 -123.31040 | 44.491937 -123.310395 | 19.56 | 1008.6 | 61 | 0.892 | 188.922 | 182.52 | 1.307 | 0.342 | -0.004 | 189.11 | 1.344 | 0.367 | 0.027 | 191.484 | 1.423 | 0.419 | 0.059 | 184.18 | 1.432 | 0.383 | 0.067 | 179.882 | 1.424 | 0.391 | 0.1 | 194.337 | 1.504 | 0.372 | 0.114 | 183.2 | 1.15 | 0.61 | -0.31 | 178.8 | 1.19 | 0.59 | -0.37 | 177.3 | 1.19 | 0.58 | -0.37 | 178.6 | 1.2 | 0.63 | -0.34 | 183 | 1.27 | 0.64 | -0.32 | 186.8 | 1.4 | 0.59 | -0.35 | 189.1 | 1.44 | 0.61 | -0.4 | 191.5 | 1.47 | 0.6 | -0.44 | 197.9 | 1.44 | 0.52 | -0.5 | 213.7 | 1.27 | 0.63 | -0.48 | 263.2 | 1.18 | 0.62 | -0.53 | NaN | NaN | NaN | NaN | 156.094 | 1.212 | 0.169 | 0.069 | 153.307 | 1.235 | 0.205 | 0.041 | 187.321 | 1.261 | 0.228 | 0.033 | 144.903 | 1.262 | 0.236 | 0.013 | 145.096 | 1.284 | 0.214 | 0.012
2017-08-22 09:30 | Fully Operational | Fully Operational | 44.49203 -123.31040 | 44.491937 -123.310395 | 20.15 | 1008.6 | 60.2 | 1.039 | 147.021 | 157.183 | 1.513 | 0.404 | 0.022 | 162.709 | 1.558 | 0.417 | 0.035 | 160.229 | 1.598 | 0.397 | 0.021 | 161.46 | 1.561 | 0.354 | 0.01 | 158.705 | 1.584 | 0.326 | 0.052 | 162.187 | 1.661 | 0.389 | 0.07 | 162.6 | 1.53 | 0.63 | -0.11 | 163.8 | 1.53 | 0.65 | -0.12 | 164.9 | 1.62 | 0.71 | -0.13 | 165.7 | 1.69 | 0.71 | -0.11 | 168.3 | 1.75 | 0.73 | -0.12 | 168.7 | 1.77 | 0.73 | -0.14 | 167.5 | 1.72 | 0.75 | -0.16 | 165.9 | 1.68 | 0.77 | -0.19 | 158.3 | 1.62 | 0.73 | -0.28 | 163.7 | 1.43 | 0.67 | -0.26 | 97.3 | 0.97 | 0.45 | -0.29 | NaN | NaN | NaN | NaN | 148.453 | 1.072 | 0.238 | 0.142 | 151.828 | 1.056 | 0.28 | 0.127 | 142.632 | 1.022 | 0.179 | 0.092 | 142.137 | 1.045 | 0.173 | 0.084 | 142.571 | 1.084 | 0.191 | 0.089
2017-08-22 09:40 | Fully Operational | Fully Operational | 44.49203 -123.31040 | 44.491937 -123.310395 | 19.75 | 1008.7 | 59.4 | 1.054 | 162.365 | 156.159 | 1.054 | 0.343 | -0.005 | 168.243 | 1.054 | 0.313 | 0.016 | 160.713 | 1.654 | 0.329 | 0.061 | 157.497 | 1.668 | 0.348 | 0.1 | 163.778 | 1.674 | 0.312 | 0.088 | 162.701 | 1.718 | 0.284 | 0.103 | 177.3 | 1.61 | 0.65 | -0.44 | 174.6 | 1.6 | 0.64 | -0.5 | 170.4 | 1.58 | 0.62 | -0.52 | 166.6 | 1.58 | 0.63 | -0.53 | 164.1 | 1.57 | 0.7 | -0.51 | 163.7 | 1.58 | 0.69 | -0.49 | 164 | 1.61 | 0.69 | -0.51 | 169.2 | 1.56 | 0.69 | -0.55 | 166.6 | 1.64 | 0.74 | -0.62 | 159.9 | 1.79 | 0.86 | -0.6 | 152.9 | 2.16 | 0.94 | -0.67 | NaN | NaN | NaN | NaN | 153.282 | 1.234 | 0.225 | 0.248 | 151.152 | 1.182 | 0.239 | 0.225 | 155.248 | 1.119 | 0.227 | 0.199 | 158.07 | 1.044 | 0.218 | 0.155 | 155.662 | 0.984 | 0.169 | 0.125
2017-08-22 09:50 | Fully Operational | Fully Operational | 44.49203 -123.31040 | 44.491937 -123.310395 | 20.63 | 1008.6 | 59 | 1.068 | 134.433 | 151.603 | 1.639 | 0.351 | 0.07 | 157.323 | 1.678 | 0.315 | 0.166 | 152.331 | 1.744 | 0.36 | 0.235 | 159.682 | 1.764 | 0.398 | 0.328 | 158.901 | 1.822 | 0.368 | 0.37 | 160.388 | 1.858 | 0.361 | 0.394 | 169.4 | 1.61 | 0.65 | -0.72 | 170.5 | 1.75 | 0.62 | -0.79 | 171.8 | 1.79 | 0.66 | -0.85 | 173.6 | 1.78 | 0.65 | -0.81 | 173.3 | 1.76 | 0.62 | -0.67 | 171.2 | 1.82 | 0.72 | -0.52 | 167 | 1.92 | 0.73 | -0.41 | 159.3 | 1.98 | 0.66 | -0.34 | 145.1 | 2.03 | 0.68 | -0.24 | 140.9 | 1.98 | 0.78 | -0.16 | 184.2 | 2.33 | 0.17 | 0.03 | NaN | NaN | NaN | NaN | 153.089 | 1.268 | 0.295 | 0.18 | 154.275 | 1.211 | 0.245 | 0.126 | 174.683 | 1.104 | 0.204 | 0.107 | 169.245 | 1.074 | 0.184 | 0.106 | 167.346 | 1.053 | 0.144 | 0.106
2017-08-22 10:00 | Fully Operational | Fully Operational | 44.49203 -123.31040 | 44.491937 -123.310395 | 20.88 | 1008.6 | 57.5 | 1.334 | 232.618 | 211.286 | 1.728 | 0.52 | -0.005 | 208.512 | 1.773 | 0.462 | 0.019 | 206.971 | 1.865 | 0.5 | 0.082 | 205.577 | 1.834 | 0.403 | 0.098 | 208.114 | 1.849 | 0.426 | 0.099 | 203.914 | 1.897 | 0.48 | 0.136 | 212.5 | 1.89 | 0.59 | -0.39 | 214 | 1.84 | 0.58 | -0.4 | 215.9 | 1.81 | 0.59 | -0.4 | 216.5 | 1.86 | 0.59 | -0.39 | 214.9 | 1.95 | 0.52 | -0.35 | 211.4 | 2.09 | 0.47 | -0.29 | 207.2 | 2.22 | 0.47 | -0.26 | 203.9 | 2.27 | 0.53 | -0.24 | 201 | 2.37 | 0.65 | -0.1 | 186.1 | 2.27 | 0.64 | 0.04 | 121.7 | 1.79 | 0.11 | -0.08 | NaN | NaN | NaN | NaN | 186.512 | 1.492 | 0.368 | 0.231 | 186.991 | 1.306 | 0.31 | 0.195 | 202.432 | 1.268 | 0.303 | 0.236 | 203.907 | 1.207 | 0.263 | 0.233 | 201.885 | 1.187 | 0.258 | 0.239
2017-08-22 10:10 | Fully Operational | Fully Operational | 44.49203 -123.31040 | 44.491937 -123.310395 | 21.18 | 1008.6 | 57.5 | 1.058 | 231.919 | 194.588 | 1.575 | 0.454 | -0.031 | 200.443 | 1.65 | 0.411 | -0.027 | 207.371 | 1.675 | 0.327 | -0.053 | 200.647 | 1.677 | 0.308 | -0.03 | 203.11 | 1.664 | 0.405 | -0.037 | 204.531 | 1.492 | 0.424 | -0.077 | 211.2 | 1.16 | 0.58 | 0.18 | 214.1 | 1.12 | 0.57 | 0.2 | 211.6 | 1.1 | 0.54 | 0.19 | 210.6 | 1.06 | 0.51 | 0.21 | 211.2 | 1.04 | 0.5 | 0.23 | 204.1 | 1.09 | 0.53 | 0.26 | 198.5 | 1.09 | 0.52 | 0.31 | 196.2 | 1.13 | 0.49 | 0.33 | 229.3 | 1.12 | 0.56 | 0.22 | 223.4 | 1.22 | 0.7 | 0.08 | 231.8 | 1.21 | 0.73 | -0.16 | 250 | 1.18 | 0.56 | -0.25 | 78.251 | 0.915 | 0.169 | -0.009 | 100.886 | 0.912 | 0.16 | -0.036 | 247.926 | 0.895 | 0.147 | 0.006 | 251.143 | 0.945 | 0.313 | -0.015 | 247.772 | 0.874 | 0.142 | 0.011
2017-08-22 10:20 | Fully Operational | Fully Operational | 44.49203 -123.31040 | 44.491937 -123.310395 | 21.48 | 1008.6 | 55.7 | 1.253 | 218.834 | 197.171 | 1.643 | 0.438 | -0.073 | 199.919 | 1.686 | 0.376 | -0.124 | 206.593 | 1.737 | 0.359 | -0.132 | 205.622 | 1.725 | 0.43 | -0.144 | 209.142 | 1.714 | 0.517 | -0.193 | 214.364 | 1.727 | 0.412 | -0.21 | 210.3 | 1.49 | 0.62 | 0.24 | 206.7 | 1.55 | 0.56 | 0.2 | 205 | 1.64 | 0.54 | 0.16 | 204.1 | 1.62 | 0.53 | 0.18 | 205.9 | 1.53 | 0.54 | 0.2 | 207.1 | 1.54 | 0.53 | 0.21 | 209.9 | 1.54 | 0.58 | 0.2 | 210.8 | 1.47 | 0.61 | 0.19 | 213 | 1.32 | 0.56 | 0.22 | 205.3 | 1.27 | 0.44 | 0.18 | 226.4 | 1.23 | 0.58 | 0.18 | 237.5 | 1.19 | 0.54 | 0.27 | 185.518 | 0.958 | 0.074 | 0.024 | 210.594 | 0.944 | 0.074 | 0.033 | 220.029 | 0.921 | 0.07 | -0.013 | 226.903 | 0.931 | 0.081 | -0.021 | 229.025 | 0.934 | 0.075 | -0.025
2017-08-22 10:30 | Fully Operational | Fully Operational | 44.49203 -123.31040 | 44.491937 -123.310395 | 21.66 | 1008.7 | 55.09 | 1.187 | 188.424 | 177.824 | 1.807 | 0.509 | -0.072 | 179.641 | 1.817 | 0.54 | -0.079 | 188.346 | 1.881 | 0.505 | -0.093 | 188.488 | 1.914 | 0.444 | -0.114 | 189.265 | 1.986 | 0.333 | -0.07 | 182.58 | 2.095 | 0.44 | -0.07 | 204.6 | 1.84 | 0.57 | 0.02 | 210.8 | 1.78 | 0.58 | 0.02 | 214.6 | 1.71 | 0.61 | 0.05 | 215.4 | 1.7 | 0.63 | 0.1 | 216.4 | 1.66 | 0.66 | 0.13 | 218.4 | 1.69 | 0.71 | 0.12 | 220.1 | 1.74 | 0.75 | 0.1 | 222.5 | 1.72 | 0.79 | 0.16 | 225.4 | 1.53 | 0.81 | 0.26 | 225.5 | 1.66 | 0.87 | 0.35 | 196.5 | 1.64 | 0.92 | 0.3 | 184.2 | 1.29 | 0.58 | 0.44 | 168.385 | 1.374 | 0.24 | 0.072 | 151.983 | 1.375 | 0.222 | 0.134 | 144.401 | 1.364 | 0.228 | 0.163 | 134.857 | 1.346 | 0.225 | 0.156 | 137.864 | 1.351 | 0.194 | 0.156
2017-08-22 10:40 | Fully Operational | Fully Operational | 44.49203 -123.31040 | 44.491937 -123.310395 | 23.28 | 1008.6 | 53.79 | 0.901 | 234.586 | 197.573 | 1.463 | 0.482 | 0.095 | 195.629 | 1.613 | 0.507 | 0.189 | 201.58 | 1.672 | 0.475 | 0.229 | 190.891 | 1.759 | 0.438 | 0.274 | 188.054 | 1.842 | 0.393 | 0.309 | 185.704 | 1.929 | 0.394 | 0.362 | 190.6 | 1.59 | 0.66 | -0.79 | 199 | 1.59 | 0.66 | -0.83 | 214.6 | 1.65 | 0.63 | -0.85 | 235.5 | 1.76 | 0.61 | -0.8 | 250.5 | 1.85 | 0.64 | -0.74 | 262.1 | 1.94 | 0.73 | -0.71 | 270.5 | 1.96 | 0.8 | -0.67 | 272.8 | 1.87 | 0.82 | -0.58 | 269.3 | 1.78 | 0.75 | -0.49 | 264.5 | 1.81 | 0.65 | -0.43 | 263.8 | 2.28 | 0.81 | -0.5 | 155.7 | NaN | NaN | NaN | NaN | 1.588 | 0.369 | 0.013 | 86.766 | 1.572 | 0.353 | 0.024 | 90.338 | 1.507 | 0.356 | 0.021 | 90.937 | 1.532 | 0.324 | 0.043 | 86.175 | 1.519 | 0.294 | 0.04
2017-08-22 10:50 | Fully Operational | Fully Operational | 44.49203 -123.31040 | 44.491937 -123.310395 | 24.78 | 1008.6 | 51.5 | 0.804 | 311.702 | 135.137 | 1.247 | 0.35 | 0.052 | 143.318 | 1.391 | 0.365 | 0.12 | 139.458 | 1.433 | 0.372 | 0.148 | 147.08 | 1.553 | 0.462 | 0.174 | 145.16 | 1.52 | 0.44 | 0.211 | 161.158 | 1.518 | 0.542 | 0.162 | 325.8 | 1.27 | 0.74 | -0.29 | 325.4 | 1.3 | 0.86 | -0.28 | 322.9 | 1.45 | 0.97 | -0.28 | 321.5 | 1.65 | 1.15 | -0.26 | 321.9 | 1.75 | 1.3 | -0.24 | 322 | 1.83 | 1.36 | -0.24 | 323.1 | 1.83 | 1.39 | -0.29 | 322.6 | 1.82 | 1.36 | -0.32 | 319.8 | 1.79 | 1.26 | -0.31 | 316.2 | 1.9 | 1.11 | -0.33 | 309.4 | 2.31 | 1.2 | -0.35 | 311.7 | 2.31 | 1.09 | -0.47 | 145.985 | 1.426 | 0.312 | 0.133 | 289.237 | 1.285 | 0.263 | -0.016 | 259.748 | 1.191 | 0.203 | 0.019 | 258.747 | 1.153 | 0.169 | -0.004 | 260.08 | 1.15 | 0.211 | 0.004
2017-08-22 11:00 | Fully Operational | Fully Operational | 44.49203 -123.31040 | 44.491937 -123.310395 | 26.69 | 1008.6 | 46.29 | 0.822 | 316.676 | 141.537 | 1.369 | 0.273 | -0.046 | 154.824 | 1.522 | 0.29 | -0.073 | 118.257 | 1.631 | 0.371 | -0.097 | 133.894 | 1.718 | 0.338 | -0.06 | 144.609 | 1.723 | 0.357 | -0.049 | 160.245 | 1.756 | 0.388 | -0.022 | 353.4 | 1.3 | 0.79 | -0.09 | 2.3 | 1.47 | 0.9 | 0.08 | 1.7 | 1.58 | 0.86 | 0.2 | 0.8 | 1.6 | 0.83 | 0.33 | 2.3 | 1.6 | 0.8 | 0.42 | 4 | 1.59 | 0.75 | 0.44 | 6.9 | 1.59 | 0.75 | 0.45 | 9.3 | 1.63 | 0.69 | 0.47 | 8.1 | 1.85 | 0.6 | 0.44 | 13.1 | 1.98 | 0.77 | 0.38 | 12.5 | 2.06 | 0.72 | 0.37 | 8.5 | 1.76 | 0.68 | 0.53 | 135.883 | 1.562 | 0.341 | -0.264 | 137.997 | 1.522 | 0.339 | -0.254 | 144.311 | 1.481 | 0.336 | -0.257 | 146.779 | 1.474 | 0.362 | -0.239 | 150.951 | 1.393 | 0.355 | -0.218
2017-08-22 11:10 | Fully Operational | Fully Operational | 44.49203 -123.31040 | 44.491937 -123.310395 | 27.86 | 1008.7 | 44.2 | 0.967 | 309.355 | 131.848 | 1.631 | 0.401 | -0.007 | 130.994 | 1.765 | 0.453 | 0.02 | 129.785 | 1.885 | 0.479 | 0.012 | 132.428 | 1.863 | 0.403 | -0.015 | 126.798 | 1.872 | 0.418 | -0.04 | 142.023 | 1.921 | 0.444 | -0.037 | 307 | 1.72 | 0.71 | -0.61 | 311.3 | 1.92 | 0.82 | -0.66 | 315.5 | 1.99 | 0.88 | -0.68 | 321.5 | 1.99 | 0.86 | -0.68 | 326.2 | 2.02 | 0.87 | -0.61 | 326.8 | 1.98 | 0.91 | -0.54 | 321.4 | 1.83 | 0.91 | -0.48 | 309.4 | 1.61 | 0.75 | -0.45 | 288.5 | 1.48 | 0.8 | -0.4 | 284 | 1.67 | 0.82 | -0.39 | 278.4 | 1.87 | 0.74 | -0.48 | 265.1 | 1.61 | 0.86 | -0.43 | 101.578 | 1.795 | 0.324 | -0.175 | 95.99 | 1.708 | 0.291 | -0.12 | 97.444 | 1.617 | 0.278 | -0.106 | 89.659 | 1.573 | 0.238 | -0.053 | 88.108 | 1.529 | 0.224 | -0.05
2017-08-22 11:20 | Fully Operational | Fully Operational | 44.49203 -123.31040 | 44.491937 -123.310395 | 28.46 | 1008.7 | 42.2 | 1.063 | 302.23 | 140.655 | 1.693 | 0.447 | 0.108 | 138.969 | 1.877 | 0.521 | 0.063 | 128.356 | 2.003 | 0.453 | -0.065 | 120.063 | 2.055 | 0.426 | -0.191 | 121.266 | 2.207 | 0.449 | -0.206 | 119.415 | 2.215 | 0.422 | -0.176 | 305.6 | 2.13 | 0.66 | -0.76 | 304.3 | 2.22 | 0.65 | -0.68 | 302.4 | 2.15 | 0.7 | -0.57 | 300.9 | 1.95 | 0.73 | -0.42 | 297.9 | 1.75 | 0.81 | -0.22 | 292 | 1.58 | 0.86 | -0.01 | 284.9 | 1.46 | 0.89 | 0.11 | 279.9 | 1.32 | 0.81 | 0.13 | 272.3 | 1.38 | 0.72 | 0.06 | 267 | 1.63 | 0.95 | 0.15 | 246.4 | 1.82 | 1.06 | 0.11 | 221.2 | 2.01 | 0.88 | -0.05 | 83.724 | 1.504 | 0.347 | 0.27 | 85.506 | 1.49 | 0.332 | 0.262 | 90.206 | 1.458 | 0.322 | 0.264 | 90.859 | 1.477 | 0.315 | 0.251 | 94.112 | 1.495 | 0.35 | 0.234
2017-08-22 11:30 | Fully Operational | Fully Operational | 44.49203 -123.31040 | 44.491937 -123.310395 | 28.72 | 1008.6 | 42.5 | 0.942 | 286.379 | 163.805 | 1.512 | 0.473 | 0.091 | 162.766 | 1.675 | 0.491 | 0.042 | 157.147 | 1.712 | 0.464 | 0.057 | 139.252 | 1.688 | 0.425 | 0.103 | 136.348 | 1.731 | 0.457 | 0.028 | 143.683 | 1.809 | 0.473 | 0.027 | 289.9 | 1.73 | 0.61 | -0.51 | 286.9 | 1.72 | 0.51 | -0.6 | 279.9 | 1.69 | 0.47 | -0.71 | 270.6 | 1.66 | 0.55 | -0.82 | 259.1 | 1.62 | 0.63 | -0.89 | 250.1 | 1.64 | 0.7 | -0.98 | 243.6 | 1.73 | 0.76 | -1.1 | 238.6 | 1.81 | 0.7 | -1.19 | 231.3 | 1.98 | 0.72 | -1.18 | 227.9 | 2.16 | 0.92 | -1.11 | 216.9 | 2.18 | 0.87 | -1.08 | 200.5 | 2.12 | 0.81 | -1.16 | 85.446 | 1.879 | 0.427 | -0.083 | 63.434 | 1.813 | 0.475 | -0.14 | 81.553 | 1.753 | 0.5 | -0.078 | 66.684 | 1.649 | 0.509 | -0.078 | 63.27 | 1.57 | 0.541 | -0.069
2017-08-22 11:40 | Fully Operational | Fully Operational | 44.49203 -123.31040 | 44.491937 -123.310395 | 27.46 | 1008.5 | 41.59 | 1.289 | 180.737 | 162.271 | 1.977 | 0.46 | 0.151 | 164.929 | 2.003 | 0.458 | 0.128 | 163.92 | 2.114 | 0.443 | 0.147 | 167.325 | 2.208 | 0.527 | 0.144 | 167.692 | 2.229 | 0.476 | 0.236 | 167.621 | 2.176 | 0.459 | 0.249 | 167.7 | 1.87 | 0.72 | -0.63 | 162.5 | 1.87 | 0.71 | -0.75 | 161.8 | 1.83 | 0.75 | -0.81 | 165.7 | 1.77 | 0.75 | -0.84 | 174.4 | 1.68 | 0.72 | -0.89 | 183.9 | 1.61 | 0.75 | -0.95 | 190.8 | 1.6 | 0.76 | -1 | 191 | 1.61 | 0.73 | -0.98 | 176.2 | 1.93 | 0.89 | -0.94 | 171.3 | 2.29 | 0.97 | -1.04 | 177.9 | 2.39 | 0.99 | -1.21 | 181.8 | 2.94 | 1.21 | -1.47 | 180.085 | 2.318 | 0.473 | 0.401 | 229.99 | 2.263 | 0.46 | -0.035 | 180.773 | 2.212 | 0.463 | 0.4 | 60.845 | 2.123 | 0.573 | -0.05 | 130.892 | 2.122 | 0.489 | 0.021
2017-08-22 11:50 | Fully Operational | Fully Operational | 44.49203 -123.31040 | 44.491937 -123.310395 | 26.88 | 1008.5 | 43.09 | 1.281 | 271.463 | 245.393 | 1.887 | 0.399 | -0.181 | 247.291 | 1.968 | 0.345 | -0.184 | 258.574 | 1.991 | 0.372 | -0.208 | 253.564 | 1.999 | 0.404 | -0.164 | 253.416 | 1.996 | 0.352 | -0.134 | 262.845 | 2.066 | 0.457 | -0.156 | 238.1 | 1.75 | 0.7 | -0.28 | 226 | 1.59 | 0.73 | -0.38 | 221.3 | 1.65 | 0.78 | -0.44 | 218.5 | 1.74 | 0.81 | -0.44 | 215.3 | 1.79 | 0.81 | -0.36 | 215.5 | 1.78 | 0.76 | -0.25 | 217.9 | 1.84 | 0.67 | -0.13 | 219.7 | 1.86 | 0.69 | -0.03 | 233 | 1.72 | 0.85 | -0.03 | 242 | 1.76 | 0.77 | 0.03 | 245.9 | 1.88 | 0.7 | -0.06 | 256.4 | 2.18 | 0.9 | -0.26 | 248.835 | 1.839 | 0.397 | -0.113 | 257.759 | 1.808 | 0.449 | -0.081 | 256.553 | 1.702 | 0.452 | -0.062 | 262.526 | 1.661 | 0.472 | 0.066 | 259.966 | 1.642 | 0.453 | 0.029
2017-08-22 12:00 | Fully Operational | Fully Operational | 44.49203 -123.31040 | 44.491937 -123.310395 | 27.62 | 1008.4 | 43.59 | 1.607 | 280.584 | 251.842 | 2.162 | 0.694 | -0.09 | 267.001 | 2.237 | 0.721 | 0.02 | 266.073 | 2.18 | 0.706 | -0.062 | 266.592 | 2.093 | 0.669 | -0.02 | 267.679 | 2.145 | 0.661 | -0.038 | 260.434 | 2.297 | 0.582 | 0.035 | 249.2 | 2.14 | 0.93 | -0.47 | 242.2 | 2.11 | 0.95 | -0.5 | 237.3 | 2.09 | 0.98 | -0.5 | 235.1 | 2.12 | 1.05 | -0.49 | 230.5 | 2.23 | 1.01 | -0.52 | 225.7 | 2.32 | 0.92 | -0.54 | 223.8 | 2.36 | 0.88 | -0.59 | 222.5 | 2.29 | 0.87 | -0.61 | 224.6 | 2.33 | 0.99 | -0.56 | 225.5 | 2.41 | 1.11 | -0.57 | 216 | 2.44 | 1.1 | -0.75 | 175.6 | 1.95 | 0.96 | -0.85 | 259.459 | 2.297 | 0.383 | -0.115 | 264.173 | 2.227 | 0.413 | -0.145 | 265.793 | 2.129 | 0.392 | -0.162 | 264.36 | 2.048 | 0.439 | -0.13 | 264.588 | 1.946 | 0.435 | -0.138
2017-08-22 12:10 | Fully Operational | Fully Operational | 44.49203 -123.31040 | 44.491937 -123.310395 | 28.35 | 1008.3 | 42.9 | 1.159 | 291.456 | 272.06 | 1.878 | 0.538 | 0.092 | 277.22 | 2.057 | 0.685 | 0.105 | 279.101 | 2.125 | 0.758 | 0.098 | 276.139 | 2.214 | 0.753 | 0.083 | 279.023 | 2.186 | 0.713 | 0.034 | 269.542 | 2.223 | 0.634 | 0.076 | 262.2 | 2.07 | 0.94 | -0.12 | 264.4 | 2.09 | 0.89 | -0.1 | 266.5 | 2.08 | 0.83 | -0.06 | 269.7 | 2.1 | 0.8 | 0.01 | 273.5 | 2.15 | 0.8 | 0.1 | 278 | 2.19 | 0.74 | 0.18 | 280.8 | 2.28 | 0.74 | 0.21 | 281.3 | 2.26 | 0.7 | 0.23 | 285.2 | 2.29 | 0.78 | 0.29 | 287.6 | 2.27 | 0.84 | 0.19 | 294.2 | 2.11 | 1 | 0.18 | 290.1 | 2.12 | 1.09 | 0.3 | 277.219 | 1.698 | 0.234 | -0.083 | 277.642 | 1.618 | 0.225 | -0.087 | 283.796 | 1.605 | 0.282 | -0.118 | 282.875 | 1.567 | 0.205 | -0.135 | 285.846 | 1.56 | 0.191 | -0.131
2017-08-22 12:20 | Fully Operational | Fully Operational | 44.49203 -123.31040 | 44.491937 -123.310395 | 29.37 | 1008.2 | 40.7 | 1.034 | 294.373 | 286.163 | 1.65 | 0.626 | -0.156 | 287.849 | 1.671 | 0.599 | -0.179 | 280.49 | 1.746 | 0.597 | -0.207 | 280.649 | 1.864 | 0.616 | -0.243 | 273.435 | 1.888 | 0.574 | -0.249 | 274.587 | 1.904 | 0.534 | -0.304 | 276.5 | 1.69 | 0.75 | 0.49 | 280.7 | 1.73 | 0.78 | 0.5 | 285.4 | 1.78 | 0.78 | 0.54 | 286.6 | 1.8 | 0.83 | 0.63 | 285.8 | 1.84 | 0.9 | 0.7 | 285.1 | 1.82 | 0.89 | 0.78 | 287 | 1.87 | 0.89 | 0.77 | 288.7 | 1.81 | 0.86 | 0.75 | 296 | 1.82 | 0.78 | 0.75 | 299.1 | 2.07 | 0.9 | 0.76 | 294.3 | 2.12 | 0.87 | 0.66 | 272.6 | 2.17 | 0.84 | 0.56 | 287.492 | 1.725 | 0.189 | -0.483 | 288.132 | 1.721 | 0.187 | -0.479 | 286.699 | 1.708 | 0.198 | -0.48 | 289.278 | 1.71 | 0.215 | -0.472 | 288.266 | 1.707 | 0.211 | -0.472
2017-08-22 12:30 | Fully Operational | Fully Operational | 44.49203 -123.31040 | 44.491937 -123.310395 | 29.87 | 1008.1 | 39 | 0.708 | 302.274 | 270.437 | 1.299 | 0.318 | -0.045 | 256.849 | 1.401 | 0.37 | -0.045 | 265.324 | 1.399 | 0.398 | -0.018 | 267.064 | 1.404 | 0.345 | -0.032 | 266.887 | 1.468 | 0.288 | 0.017 | 281.441 | 1.519 | 0.332 | -0.002 | 131.4 | 1.34 | 0.81 | -0.02 | 129.2 | 1.53 | 0.84 | -0.06 | 126.3 | 1.65 | 0.82 | -0.08 | 118.2 | 1.67 | 0.79 | -0.05 | 88.9 | 1.66 | 0.74 | -0.05 | 81 | 1.57 | 0.7 | -0.04 | 90.2 | 1.47 | 0.7 | -0.01 | 104.6 | 1.25 | 0.67 | 0.06 | 75.6 | 1.18 | 0.52 | 0.19 | 13.4 | 1.5 | 0.67 | 0.33 | 22.6 | 1.71 | 0.73 | 0.32 | 57.1 | 1.93 | 0.77 | 0.37 | 262.005 | 1.579 | 0.32 | 0.055 | 270.68 | 1.568 | 0.312 | 0.065 | 260.707 | 1.595 | 0.316 | 0.029 | 268.518 | 1.558 | 0.335 | 0.023 | 273.869 | 1.562 | 0.352 | 0.023

## conical scan diameters
beam angle
ZephIR |  | Both lidars do conical scans with constant light beam angles. The diameter of the cone is the diameter of the volume averaged air sample at measurement height z
cos 30 | 0.86602
sin 30 | 0.5 | Wind Cube |  |  |  | ZephIR
|  | z (m) | hypotenus (m) | radius (m) | diameter of cone (m) | z (m) | hypotenus (m) | radius (m) | diameter of cone (m)
Wind Cube |  | 40 | 45.3027 | 21.2696 | 42.5392 | 10 | 11.5471 | 5.7735 | 11.5471
cos 28 | 0.88295 | 50 | 56.6283 | 26.587 | 53.174 | 20 | 23.0942 | 11.5471 | 23.0942
sin 28 | 0.4695 | 55 | 62.2912 | 29.2457 | 58.4914 | 30 | 34.6412 | 17.3206 | 34.6412
|  | 60 | 67.954 | 31.9044 | 63.8088 | 40 | 46.1883 | 23.0942 | 46.1883
|  | 70 | 79.2797 | 37.2218 | 74.4436 | 50 | 57.7354 | 28.8677 | 57.7354
|  | 80 | 90.6054 | 42.5392 | 85.0784 | 55 | 63.5089 | 31.7545 | 63.5089
|  | 90 | 101.931 | 47.8566 | 95.7132 | 60 | 69.2825 | 34.6412 | 69.2825
|  | 100 | 113.2567 | 53.174 | 106.348 | 70 | 80.8295 | 40.4148 | 80.8295
|  | 110 | 124.5824 | 58.4914 | 116.9828 | 80 | 92.3766 | 46.1883 | 92.3766
|  | 120 | 135.908 | 63.8088 | 127.6176 | 90 | 103.9237 | 51.9618 | 103.9237
|  | 130 | 147.2337 | 69.1262 | 138.2524 | 100 | 115.4708 | 57.7354 | 115.4708
|  | 140 | 158.5594 | 74.4436 | 148.8873 | 110 | 127.0179 | 63.5089 | 127.0179
|  | 150 | 169.885 | 79.761 | 159.5221 | 120 | 138.5649 | 69.2825 | 138.5649
|  | 160 | 181.2107 | 85.0784 | 170.1569 | 130 | 150.112 | 75.056 | 150.112
|  | 170 | 192.5364 | 90.3958 | 180.7917 | 140 | 161.6591 | 80.8295 | 161.6591
|  | 180 | 203.8621 | 95.7132 | 191.4265 | 150 | 173.2062 | 86.6031 | 173.2062
|  | 190 | 215.1877 | 101.0306 | 202.0613 | 160 | 184.7532 | 92.3766 | 184.7532
|  | 200 | 226.5134 | 106.348 | 212.6961 | 170 | 196.3003 | 98.1502 | 196.3003
[6 empty] | 180 | 207.8474 | 103.9237 | 207.8474
[6 empty] | 190 | 219.3945 | 109.6972 | 219.3945
[6 empty] | 200 | 230.9415 | 115.4708 | 230.9415
[6 empty] | 210 | 242.4886 | 121.2443 | 242.4886
[6 empty] | 220 | 254.0357 | 127.0179 | 254.0357
[6 empty] | 230 | 265.5828 | 132.7914 | 265.5828
[6 empty] | 240 | 277.1299 | 138.5649 | 277.1299
[6 empty] | 250 | 288.6769 | 144.3385 | 288.6769
[6 empty] | 260 | 300.224 | 150.112 | 300.224
[6 empty] | 270 | 311.7711 | 155.8855 | 311.7711
[6 empty] | 280 | 323.3182 | 161.6591 | 323.3182
[6 empty] | 290 | 334.8652 | 167.4326 | 334.8652
[6 empty] | 300 | 346.4123 | 173.2062 | 346.4123

## notes
Notes:
The WindCube v2 uses a pulsed Doppler laser technology to measure the radial wind speed. The sign and magnitude of the radial wind speed are determined from the Doppler shift of the returned signal with respect to the original signal.
The lidar beam is pointed in the four cardinal directions (N, E, S, W), then pointed vertically, and the wind components are determined from geometrical considerations. The process takes under 1s per beam location, such that a full scan is
completed every 4s, however the velocity algorithm calculates the velocity components every second using the current radial velocity and radial velocites obtained from the previous four beam locations. The range gate is a constant 20m at every measurement height.
This file only contains the 10-min averaged data. The 1 Hz data are in a separate file.
Caution points for the WindCube v2:
I need to double check to see if the WindCube v2 uses standard meteorological conventions, where w > 0 is upward motion.
Data recovery is generally poor above 160m, especially compared to the ZephIR. This is because the WindCube v2 uses 4 beams to calculate the horizontal wind speed and direction while the ZephIR uses 55 beams.
The ZephIR is a continous wave lidar and focuses the laser beam at different heights to obtain the wind vectors. Because of this it takes approximately 15s to complete a full volumetric scan with 10 measurement heights programmed.
The probe length of the beam increases with height, and thus, the size of the range gate is not constant. The probe length is approximately 10 m at 100m height but closer to 1m at the 10m height. This file only contains the 10-min averaged data. The
higher frequency data are in a separate file.
Caution points for the ZephIR:
The ZephIR cannot determine the direction of the Doppler shift in the received time series. This creates a 180 degree ambiguity in the wind direction. The outputted wind direction is based on an independent wind sensor on the instrument at 1m height
to figure out the 180 deg ambiguity. This is really only a concern for low wind speeds as I've seen 180 degree offsets in the wind direction. If the wind direction is 180 degrees from the WindCube v2, then this is likely the reason why. We will need to remove
the 180 degree offset. For the data around the time of the eclipse this is not a problem as I've checked those data.
Overall Caution points:
The lidars are generally in good agreement even though they use different scanning strategies, number of beams, and different range gates. I've checked this by placing them side by side and compared wind speed and direction. This is only true for these two variables.
Generally the WindCube v2 should be more accurate for vertical wind speed because it uses an independent beam to measure the w velocity, however, I have not proven this by placing them side by side a 3-D sonic anemometer.
I will calculate TKE and put it in a separate file.